## Sheet2
包号 | 分类 | 技术要求 | 证明材料要求
1 | 排爆绳钩组 | 1、配置：产品至少由主绳线盘、尼龙绳、钢丝绳、拉绳器、簸箕、钩子、弹簧夹子、大力钳、吊带、卸扣、楔钉、撑杆、滑杆卡紧器、多功能钳、侧开滑轮、定滑轮、伸缩杆、连接杆、弹簧钩、锚钩、球形卡子、锚点粘片、真空吸盘、羊眼圈、线上卡块、主锁、吊环、楔子、长嘴钳组成。 | 测试/检测/检验报告
|  | 2、主绳线盘 | /
|  | （1）主绳长度：≥120m,绳端配有可拆卸的不锈钢弹簧挂钩； | 测试/检测/检验报告
|  | （2）拉力≥ 800kg | 测试/检测/检验报告
|  | 3、尼龙绳： | /
|  | （1）最低技术要求： | /
|  | 直径：3±0.5 mm、4±0.5 mm、5±0.5 mm、5±0.5 mm； 对应长度：2000mm、2000mm、2000mm、5000mm； 对应拉力（kg）：400、500、600、600； 对应数量：2根、2根、2根、1根 | 测试/检测/检验报告
|  | （2）结构：两端绳扣采用叉口编织方法不易开扣，并配有防磨鸡心环； | 测试/检测/检验报告
|  | 4、钢丝绳： | /
|  | （1）最低技术要求： | /
|  | 直径：1.5±0.2mm、2±0.2 mm、3±0.5 mm； 对应长度：2000mm、2000mm、2000mm； 对应拉力（kg）：300、500、750； 对应数量：2根、2根、2根 | 测试/检测/检验报告
|  | （2）材质：镀锌钢丝； | 测试/检测/检验报告
|  | （3）结构：由多股镀锌钢丝编织而成，两端绳扣由不锈钢套管铆紧，绳扣配有防磨鸡心环； | 测试/检测/检验报告
|  | 5、大力钳技术要求： | /
|  | （1）钳口最大尺寸：38mm； | 测试/检测/检验报告
|  | （2）钳子最小长度：246mm； | 测试/检测/检验报告
|  | （3）钳口最小尺寸：17mm； | 测试/检测/检验报告
|  | （4）最小重量：448g； | 测试/检测/检验报告
|  | 6、卸扣： | /
|  | （1）最低技术要求： | /
规格：4#、6#、10#； 对应内孔宽度：10±1mm、12±1mm、17±1mm； 对应数量：2个、2个、2个； 最大负荷：35kg、40kg、40kg
|  | （2）材质：不锈钢； | 测试/检测/检验报告
|  | （3）结构：由U型吊环与锁口销组成；锁口销带有锁紧螺纹； | 测试/检测/检验报告
|  | 7、撑杆最低技术要求： | /
|  | （1）最短收缩长度：710mm； | 测试/检测/检验报告
|  | （2）最长伸展长度：1150mm； | 测试/检测/检验报告
|  | （3）无级调整长度范围：710~1150mm； | 测试/检测/检验报告
|  | （4）质量：≤1.5kg | 测试/检测/检验报告
2 | 无磁排爆工具组 | 至少包含下述规格产品：无磁锯弓子 1把、磁装柄羊角锤1把、无磁起钉器 1把、无磁六角扁铲1把、无磁管钳子1把、无磁锯条1把、无磁削皮刀1把、无磁泥子刀1把、无磁S型一字螺丝刀1把、无磁镊子1把、防爆叠置式水泵钳1把、无磁听针 1把、不同规格无磁一字螺丝刀3把、不同规格无磁十字螺丝刀3把、无磁剪刀 1把、不同规格无磁内六角6把、无磁活扳手1把、无磁克丝钳1把、无磁尖嘴钳1把、无磁斜口钳1把、无磁T型钎子1把、无磁木柄铜刷1把、工具箱1个 | 测试/检测/检验报告
3 | 电子听音器 | 1、具备波形显示功能：设备显示器显示机械指针式定时器、电子指针式定时器和电子数显式定时器声音波形，对应显示的波形强度应有明显信号； | 测试/检测/检验报告
|  | 2、波形扫描速率可调节，调节档位至少4档； | 测试/检测/检验报告
|  | 3、声音可调功能：支持声音大小可调节； | 测试/检测/检验报告
|  | 4、无线听音功能：支持使用无线耳机进行听音； | 测试/检测/检验报告
|  | 5、供电要求：电池供电。 | 测试/检测/检验报告
4 | 液氮冰封装置 | 1、罐体重量（注满液氮后）：≥25kg； | 测试/检测/检验报告
|  | 2、注射体部分重量：≥6.4kg； | 测试/检测/检验报告
|  | 3、液氮容量：≥5L； | 测试/检测/检验报告
|  | 4、穿刺能力：≥8mm层压板； | 测试/检测/检验报告
|  | 5、液氮排放时间＜5min； | 测试/检测/检验报告
|  | 6、参考罐体直径：≥320mm； | 测试/检测/检验报告
|  | 7、参考罐体高：≥730 mm； | 测试/检测/检验报告
|  | 8、控制距离：≥80m； | 测试/检测/检验报告
|  | 9、适用环境：-10～40℃，湿度90%以下非凝结。 | 测试/检测/检验报告
5 | 少量爆炸检材转运箱 | 1、抗爆等级：不低于30gTNT当量； | 测试/检测/检验报告
|  | 2、罐体材质：航空级复合材料； | 测试/检测/检验报告
|  | 3、开口直径（参考）：≥Φ135mm； | 测试/检测/检验报告
|  | 4、最大外径（参考）：≥Φ220mm； | 测试/检测/检验报告
|  | 5、高度（参考）：≥400mm； | 测试/检测/检验报告
|  | 6、重量（参考）：≤15 kg。 | 测试/检测/检验报告
6 | 微声电钻 | 1、转速：0-120 rpm； | 测试/检测/检验报告
|  | 2、基本功能：速度可调, 正反转可变、具有LED照明和电压显示功能； | 测试/检测/检验报告
|  | 3、钻夹尺寸包括但不限于：4mm，5mm，6mm，8mm，10mm多种尺寸可选；钻头夹最长工作尺寸≥600 mm，可任意调节； | 测试/检测/检验报告
|  | 4、最大扭矩≥50kg； | 测试/检测/检验报告
|  | 5、机体音量≤38dm； | 测试/检测/检验报告
|  | 6、供电：内置免维护锂电池，无需外接电源； | 测试/检测/检验报告
|  | 7、充电：通过220VAC快速充电，可外接便携式多功能电源。充电时间：≤4小时； | 测试/检测/检验报告
|  | 8、系统：智能化集成系统，机身自带电压及电流显示，能够直接监测电流大小判断墙内负荷力及剩余电池容量； | 测试/检测/检验报告
|  | 9、照明：机身自带LED光圈 。 | 测试/检测/检验报告
7 | A级非线性结点探测器 | 1、执行标准：GA 1236-2015《非线性结点探测器》； | 测试/检测/检验报告
|  | 2、探测距离≥2000mm； | 测试/检测/检验报告
|  | 3、至少可穿透厚度为120mm的墙体； | 测试/检测/检验报告
|  | 4、外观、结构及标识：符合标准； | 测试/检测/检验报告
|  | 5、功能要求：符合标准； | 测试/检测/检验报告
|  | 6、报警声级：符合标准； | 测试/检测/检验报告
|  | 7、供电要求：符合标准； | 测试/检测/检验报告
|  | 8、环境适应性：符合标准； | 测试/检测/检验报告
|  | 7、电磁兼容要求：符合标准； | 测试/检测/检验报告
|  | 10、安全性要求：符合标准； | 测试/检测/检验报告
|  | 11、稳定性：符合标准。 | 测试/检测/检验报告
8 | B级非线性结点探测器 | 1、执行标准：GA 1236-2015《非线性结点探测器》； | 测试/检测/检验报告
|  | 2、探测距离≥4000mm； | 测试/检测/检验报告
|  | 3、至少可穿透厚度为240mm的墙体； | 测试/检测/检验报告
|  | 4、外观、结构及标识：符合标准； | 测试/检测/检验报告
|  | 5、功能要求：符合标准； | 测试/检测/检验报告
|  | 6、报警声级：符合标准； | 测试/检测/检验报告
|  | 7、供电要求：符合标准； | 测试/检测/检验报告
|  | 8、环境适应性：符合标准； | 测试/检测/检验报告
|  | 7、电磁兼容要求：符合标准； | 测试/检测/检验报告
|  | 10、安全性要求：符合标准； | 测试/检测/检验报告
|  | 11、稳定性：符合标准。 | 测试/检测/检验报告
9 | C级非线性结点探测器 | 1、执行标准：GA 1236-2015《非线性结点探测器》； | 测试/检测/检验报告
|  | 2、探测距离≥6000mm； | 测试/检测/检验报告
|  | 3、至少可穿透厚度为370mm的墙体； | 测试/检测/检验报告
|  | 4、外观、结构及标识：符合标准； | 测试/检测/检验报告
|  | 5、功能要求：符合标准； | 测试/检测/检验报告
|  | 6、报警声级：符合标准； | 测试/检测/检验报告
|  | 7、供电要求：符合标准； | 测试/检测/检验报告
|  | 8、环境适应性：符合标准； | 测试/检测/检验报告
|  | 7、电磁兼容要求：符合标准； | 测试/检测/检验报告
|  | 10、安全性要求：符合标准； | 测试/检测/检验报告
|  | 11、稳定性：符合标准。 | 测试/检测/检验报告
10 | 非线性结点探测器 | 1、执行标准：GA 1236-2015《非线性结点探测器》; | 测试/检测/检验报告
|  | 2、发射频率：3.55至3.65GHz; | 测试/检测/检验报告
|  | 3、接收灵敏度：-136至-140dBm; | 测试/检测/检验报告
|  | 4、发射功率：小于3W。 | 测试/检测/检验报告
11 | 炸药探测仪I（便携式） | 1、执行标准：GA/T 841-2021 《基于离子迁移谱技术的痕量毒品/炸药探测仪通用技术条件》； | 测试/检测/检验报告
|  | 2、结构形式：便携式； | 测试/检测/检验报告
|  | 3、外观：符合标准； | 测试/检测/检验报告
|  | 4、标识：符合标准； | 测试/检测/检验报告
|  | 5、质量：符合标准； | 测试/检测/检验报告
|  | 6、软件功能：符合标准； | 测试/检测/检验报告
|  | 7、自检功能：符合标准； | 测试/检测/检验报告
|  | 8、存储容量：符合标准； | 测试/检测/检验报告
|  | 9、数据接口：符合标准； | 测试/检测/检验报告
|  | 10、报警提示：符合标准； | 测试/检测/检验报告
|  | 11、校时功能：符合标准； | 测试/检测/检验报告
|  | 12、启动时间：符合标准； | 测试/检测/检验报告
|  | 13、探测性能包括：分析时间、可探测物质种类、检出限、误报率均符合标准； | 测试/检测/检验报告
|  | 14、电源包括交流电源供电和可充电电池供电均符合标准； | 测试/检测/检验报告
|  | 15、电气安全性包括抗电强度、绝缘电阻、泄漏电流均符合标准； | 测试/检测/检验报告
|  | 16、辐射安全性：符合标准； | 测试/检测/检验报告
|  | 17、气候环境适应性包括高温、高温贮存、低温、低温贮存、恒定湿热均符合标准； | 测试/检测/检验报告
|  | 18、机械环境适应性包括正弦振动、冲击、自由跌落均符合标准。 | 测试/检测/检验报告
12 | 炸药探测仪II（台式） | 1、执行标准：GA/T 841-2021 《基于离子迁移谱技术的痕量毒品/炸药探测仪通用技术条件》。 | 测试/检测/检验报告
|  | 2、结构形式：台式。 | 测试/检测/检验报告
|  | 3、外观：符合标准； | 测试/检测/检验报告
|  | 4、标识：符合标准； | 测试/检测/检验报告
|  | 5、质量：符合标准； | 测试/检测/检验报告
|  | 6、软件功能：符合标准； | 测试/检测/检验报告
|  | 7、自检功能：符合标准； | 测试/检测/检验报告
|  | 8、存储容量：符合标准； | 测试/检测/检验报告
|  | 9、数据接口：符合标准； | 测试/检测/检验报告
|  | 10、报警提示：符合标准； | 测试/检测/检验报告
|  | 11、校时功能：符合标准； | 测试/检测/检验报告
|  | 12、启动时间：符合标准； | 测试/检测/检验报告
|  | 13、探测性能包括：分析时间、可探测物质种类、检出限、误报率均符合标准； | 测试/检测/检验报告
|  | 14、电源包括交流电源供电和可充电电池供电均符合标准； | 测试/检测/检验报告
|  | 15、电气安全性包括抗电强度、绝缘电阻、泄漏电流均符合标准； | 测试/检测/检验报告
|  | 16、辐射安全性：符合标准； | 测试/检测/检验报告
|  | 17、气候环境适应性包括高温、高温贮存、低温、低温贮存、恒定湿热均符合标准； | 测试/检测/检验报告
|  | 18、机械环境适应性包括正弦振动、冲击、自由跌落均符合标准。 | 测试/检测/检验报告
13 | 炸药探测仪III | 1、执行标准：GA/T 1323-2016 《基于荧光聚合物传感技术的痕量炸药探测仪通用技术要求》。 | 测试/检测/检验报告
|  | 2、外观：符合标准； | 测试/检测/检验报告
|  | 3、质量：符合标准； | 测试/检测/检验报告
|  | 4、机械结构：符合标准； | 测试/检测/检验报告
|  | 5、外壳防护等级：符合标准； | 测试/检测/检验报告
|  | 6、探测功能：符合标准； | 测试/检测/检验报告
|  | 7、采样方式：符合标准； | 测试/检测/检验报告
|  | 8、软件功能：符合标准； | 测试/检测/检验报告
|  | 9、数据接口：符合标准； | 测试/检测/检验报告
|  | 10、报警提示：符合标准； | 测试/检测/检验报告
|  | 11、电源要求：符合标准； | 测试/检测/检验报告
|  | 12、启动时间：符合标准； | 测试/检测/检验报告
|  | 13、可探测样品种类：至少符合标准； | 测试/检测/检验报告
|  | 14、误报警率：符合标准； | 测试/检测/检验报告
|  | 15、探测限：符合标准； | 测试/检测/检验报告
|  | 16、报警响应时间：符合标准； | 测试/检测/检验报告
|  | 17、报警恢复时间：符合标准； | 测试/检测/检验报告
|  | 18、电气安全：符合标准； | 测试/检测/检验报告
|  | 19、电磁兼容：符合标准； | 测试/检测/检验报告
|  | 20、工作环境：符合标准； | 测试/检测/检验报告
|  | 21、振动、冲击、跌落：符合标准。 | 测试/检测/检验报告
14 | 便携式液压剪扩器 | 1、执行标准JB/T 11756-2013 《手持液压剪扩器》； | 测试/检测/检验报告
|  | 2、剪切能力：符合标准； | 测试/检测/检验报告
|  | 3、扩张力：符合标准； | 测试/检测/检验报告
|  | 4、安全性：符合标准； | 测试/检测/检验报告
|  | 5、扩张距离：符合标准； | 测试/检测/检验报告
|  | 6、密封性：符合标准； | 测试/检测/检验报告
|  | 7、耐压性：符合标准； | 测试/检测/检验报告
|  | 8、外观质量：符合标准； | 测试/检测/检验报告
|  | 9、机重：符合标准。 | 测试/检测/检验报告
15 | 搜爆服 | 1、组成：由头盔、面罩、护胸、护背、护臂、护颈、护肩、护腿、护裆等组成； | 测试/检测/检验报告
|  | 2、主体材料：外套由防火阻燃材料制成； | 测试/检测/检验报告
|  | 3、抗爆性能V50值（m/s, 1.1g±0.02g柱状楔形模拟破片）： | /
|  | 3.1头盔：≥650 m/s； | 测试/检测/检验报告
|  | 3.2面罩：≥600 m/s； | 测试/检测/检验报告
|  | 3.3护胸：≥1000m/s； | 测试/检测/检验报告
|  | 3.4护背：≥400 m/s； | 测试/检测/检验报告
|  | 3.5护臂：≥400 m/s； | 测试/检测/检验报告
|  | 3.6护大腿：≥400 m/s； | 测试/检测/检验报告
|  | 3.7护小腿：≥400 m/s； | 测试/检测/检验报告
|  | 4、搜爆服总重：≤25kg； | 测试/检测/检验报告
|  | 5、保险：1年不得低于300万的保险额度。 | 保险公司保单复印件加盖响应人公章
16 | 排爆服I | 1、排爆服I至少由排爆服、防弹头盔（含面罩）、通讯系统和冷却系统组成；排爆服由排爆上衣、排爆裤、防护插板（护颈、护胸、护腹）、脊柱防护等组成。 | 测试/检测/检验报告
|  | 2、抗爆性能V50值（m/s, 1.1g±0.02g柱状楔形模拟破片）： | /
|  | 2.1防弹面罩：≥720 m/s； | 测试/检测/检验报告
|  | 2.2防弹头盔：≥750 m/s； | 测试/检测/检验报告
|  | 2.3上衣前部芯片：≥640 m/s； | 测试/检测/检验报告
|  | 2.4防弹插板+上衣前部芯片：≥2000 m/s； | 测试/检测/检验报告
|  | 2.5上衣背部芯片：≥460 m/s | 测试/检测/检验报告
|  | 2.6袖子芯片：≥520 m/s,； | 测试/检测/检验报告
|  | 2.7大小腿前部：≥580 m/s； | 测试/检测/检验报告
|  | 2.8大小腿后部：≥460 m/s； | 测试/检测/检验报告
|  | 3、排爆服总重量：≤35kg； | 测试/检测/检验报告
|  | 4、通讯系统：配置有线通讯系统，有线通讯距离≥100m； | 测试/检测/检验报告
|  | 5、冷却系统：速度可调，最大循环不小于200L/min或者风量≥40CFM； | 测试/检测/检验报告
|  | 6、保险：1年不得低于300万的保险额度。 | 保险公司保单复印件加盖响应人公章
17 | 排爆服II | 1、排爆服II至少由排爆服、防弹头盔、通讯系统组成；排爆服由排爆上衣、排爆裤、防护插板（护颈、护胸、护腹）、脊柱防护等组成； | 测试/检测/检验报告
|  | 2、抗爆性能V50值（m/s, 1.1g±0.02g柱状楔形模拟破片）： | /
|  | 2.1面罩：≥700 m/s； | 测试/检测/检验报告
|  | 2.2头盔：≥600 m/s； | 测试/检测/检验报告
|  | 2.3护颈：≥950 m/s； | 测试/检测/检验报告
|  | 2.4护胸：≥1800 m/s； | 测试/检测/检验报告
|  | 2.5护背：≥500 m/s； | 测试/检测/检验报告
|  | 2.6护裆：≥1000 m/s； | 测试/检测/检验报告
|  | 2.7护前腿：≥600； | 测试/检测/检验报告
|  | 2.8护后腿：≥550； | 测试/检测/检验报告
|  | 2.9护臂：≥500； | 测试/检测/检验报告
|  | 3、面罩透光率：≥80%； | 测试/检测/检验报告
|  | 4、保险：1年不得低于300万的保险额度（保险公司保单复印件加盖响应人公章）。 | 测试/检测/检验报告
18 | 牵引式防爆球 | 1、执行标准：GA 872-2010《 防爆球》； | 测试/检测/检验报告
|  | 2、附带牵引装置； | 测试/检测/检验报告
|  | 3、外观：符合标准； | 测试/检测/检验报告
|  | 4、产品标志：符合标准； | 测试/检测/检验报告
|  | 5、操作可靠性：符合标准； | 测试/检测/检验报告
|  | 6、球盖开启尺寸：符合标准； | 测试/检测/检验报告
|  | 7、防爆能力：符合标准。 | 测试/检测/检验报告
19 | 无牵引防爆球 | 1、执行标准：GA 872-2010 《防爆球》； | 测试/检测/检验报告
|  | 2、无牵引装置； | 测试/检测/检验报告
|  | 3、外观：符合标准； | 测试/检测/检验报告
|  | 4、产品标志：符合标准； | 测试/检测/检验报告
|  | 5、操作可靠性：符合标准； | 测试/检测/检验报告
|  | 6、球盖开启尺寸：符合标准； | 测试/检测/检验报告
|  | 7、防爆能力：符合标准。 | 测试/检测/检验报告
20 | 固定式防爆罐 | 1、执行标准：GA 871-2010 《防爆罐》； | 测试/检测/检验报告
|  | 2、固定置于某一特定位置，无自我远距离移动功能； | 测试/检测/检验报告
|  | 3、一般要求：符合标准； | 测试/检测/检验报告
|  | 4、产品标志：符合标准； | 测试/检测/检验报告
|  | 5、防爆能力：符合标准。 | 测试/检测/检验报告
21 | 拖车式防爆罐 | 1、执行标准：GA 871-2010 《防爆罐》； | 测试/检测/检验报告
|  | 2、有标准拖车为载体，具有存放与运输功能； | 测试/检测/检验报告
|  | 3、一般要求：符合标准； | 测试/检测/检验报告
|  | 4、产品标志：符合标准； | 测试/检测/检验报告
|  | 5、防爆能力：符合标准。 | 测试/检测/检验报告
22 | 柔性防爆罐I | 1、材质：全部为非金属柔性材料和液体制备而成； | 测试/检测/检验报告
|  | 2、由桶体、桶盖、手柄等组成； | 测试/检测/检验报告
|  | 3、防爆能力：可防不少于500g TNT； | 测试/检测/检验报告
|  | 4、安全距离：距离爆炸物≥3.5米外为安全距离； | 测试/检测/检验报告
|  | 5、处置方式：非接触式处置和内部处置。 | 测试/检测/检验报告
23 | 柔性防爆罐II | 1、材质：全部为非金属柔性材料和液体制备而成； | 测试/检测/检验报告
|  | 2、由桶体、桶盖、手柄等组成； | 测试/检测/检验报告
|  | 3、防爆能力：可防不少于1000g带破片爆炸物（TNT 药柱质量≥500g，装填质量≥500g直径8mm钢珠破片）； | 测试/检测/检验报告
|  | 4、安全距离：距离爆炸物≥3.5米外为安全距离； | 测试/检测/检验报告
|  | 5、处置方式：非接触式处置和内部处置。 | 测试/检测/检验报告
24 | 小口径型普通型爆炸物解体器 | 1、执行标准：GB 12662-2008 《爆炸物解体器》； | 测试/检测/检验报告
|  | 2、发射管发射孔径≤20mm； | 测试/检测/检验报告
|  | 3、外观和尺寸：符合标准； | 测试/检测/检验报告
|  | 4、重量：符合标准； | 测试/检测/检验报告
|  | 5、点火控制器输出电压：符合标准； | 测试/检测/检验报告
|  | 6、点火控制器输出电流：符合标准； | 测试/检测/检验报告
|  | 7、点火导线长度：符合标准； | 测试/检测/检验报告
|  | 8、点火导线电阻：符合标准； | 测试/检测/检验报告
|  | 9、发射药简电点火头电阻：符合标准； | 测试/检测/检验报告
|  | 10、发射药简安全电流：符合标准； | 测试/检测/检验报告
|  | 11、发射药简发火可靠性：符合标准； | 测试/检测/检验报告
|  | 12、安全性：符合标准； | 测试/检测/检验报告
|  | 13、解体性能：符合标准； | 测试/检测/检验报告
|  | 14、强度：符合标准； | 测试/检测/检验报告
|  | 15、后坐移动范围：符合标准。 | 测试/检测/检验报告
25 | 中口径型普通型爆炸物解体器 | 1、执行标准：GB 12662-2008 《爆炸物解体器》； | 测试/检测/检验报告
|  | 2、20mm＜发射管发射孔径≤30mm； | 测试/检测/检验报告
|  | 3、外观和尺寸：符合标准； | 测试/检测/检验报告
|  | 4、重量：符合标准； | 测试/检测/检验报告
|  | 5、点火控制器输出电压：符合标准； | 测试/检测/检验报告
|  | 6、点火控制器输出电流：符合标准； | 测试/检测/检验报告
|  | 7、点火导线长度：符合标准； | 测试/检测/检验报告
|  | 8、点火导线电阻：符合标准； | 测试/检测/检验报告
|  | 9、发射药简电点火头电阻：符合标准； | 测试/检测/检验报告
|  | 10、发射药简安全电流：符合标准； | 测试/检测/检验报告
|  | 11、发射药简发火可靠性：符合标准； | 测试/检测/检验报告
|  | 12、安全性：符合标准； | 测试/检测/检验报告
|  | 13、解体性能：符合标准； | 测试/检测/检验报告
|  | 14、强度：符合标准； | 测试/检测/检验报告
|  | 15、后坐移动范围：符合标准。 | 测试/检测/检验报告
26 | 大孔径型普通型爆炸物解体器 | 1、执行标准：GB 12662-2008 《爆炸物解体器》； | 测试/检测/检验报告
|  | 2、发射管发射孔径＞30mm。 | 测试/检测/检验报告
|  | 3、外观和尺寸：符合标准； | 测试/检测/检验报告
|  | 4、重量：符合标准； | 测试/检测/检验报告
|  | 5、点火控制器输出电压：符合标准； | 测试/检测/检验报告
|  | 6、点火控制器输出电流：符合标准； | 测试/检测/检验报告
|  | 7、点火导线长度：符合标准； | 测试/检测/检验报告
|  | 8、点火导线电阻：符合标准； | 测试/检测/检验报告
|  | 9、发射药简电点火头电阻：符合标准； | 测试/检测/检验报告
|  | 10、发射药简安全电流：符合标准； | 测试/检测/检验报告
|  | 11、发射药简发火可靠性：符合标准； | 测试/检测/检验报告
|  | 12、安全性：符合标准； | 测试/检测/检验报告
|  | 13、解体性能：符合标准； | 测试/检测/检验报告
|  | 14、强度：符合标准； | 测试/检测/检验报告
|  | 15、后坐移动范围：符合标准。 | 测试/检测/检验报告
27 | 小口径型无后坐力型爆炸物解体器 | 1、执行标准：GB 12662-2008 《爆炸物解体器》； | 测试/检测/检验报告
|  | 2、发射管发射孔径≤20mm； | 测试/检测/检验报告
|  | 3、外观和尺寸：符合标准； | 测试/检测/检验报告
|  | 4、重量：符合标准； | 测试/检测/检验报告
|  | 5、点火控制器输出电压：符合标准； | 测试/检测/检验报告
|  | 6、点火控制器输出电流：符合标准； | 测试/检测/检验报告
|  | 7、点火导线长度：符合标准； | 测试/检测/检验报告
|  | 8、点火导线电阻：符合标准； | 测试/检测/检验报告
|  | 9、发射药简电点火头电阻：符合标准； | 测试/检测/检验报告
|  | 10、发射药简安全电流：符合标准； | 测试/检测/检验报告
|  | 11、发射药简发火可靠性：符合标准； | 测试/检测/检验报告
|  | 12、安全性：符合标准； | 测试/检测/检验报告
|  | 13、解体性能：符合标准； | 测试/检测/检验报告
|  | 14、强度：符合标准； | 测试/检测/检验报告
|  | 15、后坐移动范围：符合标准； | 测试/检测/检验报告
|  | 16、无后坐力。 | 测试/检测/检验报告
28 | 中口径型无后坐力型爆炸物解体器 | 1、执行标准：GB 12662-2008 《爆炸物解体器》； | 测试/检测/检验报告
|  | 2、20mm＜发射管发射孔径≤30mm； | 测试/检测/检验报告
|  | 3、外观和尺寸：符合标准； | 测试/检测/检验报告
|  | 4、重量：符合标准； | 测试/检测/检验报告
|  | 5、点火控制器输出电压：符合标准； | 测试/检测/检验报告
|  | 6、点火控制器输出电流：符合标准； | 测试/检测/检验报告
|  | 7、点火导线长度：符合标准； | 测试/检测/检验报告
|  | 8、点火导线电阻：符合标准； | 测试/检测/检验报告
|  | 9、发射药简电点火头电阻：符合标准； | 测试/检测/检验报告
|  | 10、发射药简安全电流：符合标准； | 测试/检测/检验报告
|  | 11、发射药简发火可靠性：符合标准； | 测试/检测/检验报告
|  | 12、安全性：符合标准； | 测试/检测/检验报告
|  | 13、解体性能：符合标准； | 测试/检测/检验报告
|  | 14、强度：符合标准； | 测试/检测/检验报告
|  | 15、后坐移动范围：符合标准； | 测试/检测/检验报告
|  | 16、无后坐力。 | 测试/检测/检验报告
29 | 大孔径型无后坐力型爆炸物解体器 | 1、执行标准：GB 12662-2008 《爆炸物解体器》； | 测试/检测/检验报告
|  | 2、发射管发射孔径＞30mm； | 测试/检测/检验报告
|  | 3、外观和尺寸：符合标准； | 测试/检测/检验报告
|  | 4、重量：符合标准； | 测试/检测/检验报告
|  | 5、点火控制器输出电压：符合标准； | 测试/检测/检验报告
|  | 6、点火控制器输出电流：符合标准； | 测试/检测/检验报告
|  | 7、点火导线长度：符合标准； | 测试/检测/检验报告
|  | 8、点火导线电阻：符合标准； | 测试/检测/检验报告
|  | 9、发射药简电点火头电阻：符合标准； | 测试/检测/检验报告
|  | 10、发射药简安全电流：符合标准； | 测试/检测/检验报告
|  | 11、发射药简发火可靠性：符合标准； | 测试/检测/检验报告
|  | 12、安全性：符合标准； | 测试/检测/检验报告
|  | 13、解体性能：符合标准； | 测试/检测/检验报告
|  | 14、强度：符合标准； | 测试/检测/检验报告
|  | 15、后坐移动范围：符合标准； | 测试/检测/检验报告
|  | 16、无后坐力。 | 测试/检测/检验报告
30 | 1级警用排爆机器人系统 | 1、执行标准：GA/T 1776-2021《警用机器人系统通用技术要求》； | 测试/检测/检验报告
|  | 2、用于执行危爆物品处置任务； | /
|  | 3、按GA/T 1776-2021《警用机器人系统通用技术要求》5.4分级，等级要求：1级。 | 测试/检测/检验报告
|  | 4、遥控移动功能：符合标准； | 测试/检测/检验报告
|  | 5、现场管控功能：符合标准； | 测试/检测/检验报告
|  | 6、视频采集功能：符合标准； | 测试/检测/检验报告
|  | 7、处置功能：符合标准； | 测试/检测/检验报告
|  | 8、最大行进速度：符合标准； | 测试/检测/检验报告
|  | 9、最大垂直越障高度：符合标准； | 测试/检测/检验报告
|  | 10、最大爬坡角度：符合标准； | 测试/检测/检验报告
|  | 11、连续工作时间：符合标准； | 测试/检测/检验报告
|  | 12、基本要求：符合标准； | 测试/检测/检验报告
|  | 13、扩展功能：符合标准； | 测试/检测/检验报告
|  | 14、配套设备：符合标准； | 测试/检测/检验报告
|  | 15、通信网络：符合标准； | 测试/检测/检验报告
|  | 16、管控与应用平台：符合标准； | 测试/检测/检验报告
|  | 17、状态检测模块：符合标准； | 测试/检测/检验报告
|  | 18、安全认证模块：符合标准； | 测试/检测/检验报告
|  | 19、环境适应性：符合标准； | 测试/检测/检验报告
|  | 20、连续无故障运行时间：符合标准； | 测试/检测/检验报告
|  | 21、安全性：符合标准； | 测试/检测/检验报告
|  | 22、电磁兼容性：符合标准； | 测试/检测/检验报告
31 | 2级警用排爆机器人系统 | 1、执行标准：GA/T 1776-2021《警用机器人系统通用技术要求》； | 测试/检测/检验报告
|  | 2、用于执行危爆物品处置任务； | /
|  | 3、按GA/T 1776-2021《警用机器人系统通用技术要求》5.4分级，等级要求：2级。 | 测试/检测/检验报告
|  | 4、遥控移动功能：符合标准； | 测试/检测/检验报告
|  | 5、现场管控功能：符合标准； | 测试/检测/检验报告
|  | 6、视频采集功能：符合标准； | 测试/检测/检验报告
|  | 7、处置功能：符合标准； | 测试/检测/检验报告
|  | 8、最大行进速度：符合标准； | 测试/检测/检验报告
|  | 9、最大垂直越障高度：符合标准； | 测试/检测/检验报告
|  | 10、最大爬坡角度：符合标准； | 测试/检测/检验报告
|  | 11、连续工作时间：符合标准； | 测试/检测/检验报告
|  | 12、基本要求：符合标准； | 测试/检测/检验报告
|  | 13、扩展功能：符合标准； | 测试/检测/检验报告
|  | 14、配套设备：符合标准； | 测试/检测/检验报告
|  | 15、通信网络：符合标准； | 测试/检测/检验报告
|  | 16、管控与应用平台：符合标准； | 测试/检测/检验报告
|  | 17、状态检测模块：符合标准； | 测试/检测/检验报告
|  | 18、安全认证模块：符合标准； | 测试/检测/检验报告
|  | 19、环境适应性：符合标准； | 测试/检测/检验报告
|  | 20、连续无故障运行时间：符合标准； | 测试/检测/检验报告
|  | 21、安全性：符合标准； | 测试/检测/检验报告
|  | 22、电磁兼容性：符合标准。 | 测试/检测/检验报告
32 | 3级警用排爆机器人系统 | 1、执行标准：GA/T 1776-2021《警用机器人系统通用技术要求》； | 测试/检测/检验报告
|  | 2、用于执行危爆物品处置任务； | /
|  | 3、按GA/T 1776-2021《警用机器人系统通用技术要求》5.4分级，等级要求：3级。 | 测试/检测/检验报告
|  | 4、遥控移动功能：符合标准； | 测试/检测/检验报告
|  | 5、现场管控功能：符合标准； | 测试/检测/检验报告
|  | 6、视频采集功能：符合标准； | 测试/检测/检验报告
|  | 7、处置功能：符合标准； | 测试/检测/检验报告
|  | 8、最大行进速度：符合标准； | 测试/检测/检验报告
|  | 9、最大垂直越障高度：符合标准； | 测试/检测/检验报告
|  | 10、最大爬坡角度：符合标准； | 测试/检测/检验报告
|  | 11、连续工作时间：符合标准； | 测试/检测/检验报告
|  | 12、基本要求：符合标准； | 测试/检测/检验报告
|  | 13、扩展功能：符合标准； | 测试/检测/检验报告
|  | 14、配套设备：符合标准； | 测试/检测/检验报告
|  | 15、通信网络：符合标准； | 测试/检测/检验报告
|  | 16、管控与应用平台：符合标准； | 测试/检测/检验报告
|  | 17、状态检测模块：符合标准； | 测试/检测/检验报告
|  | 18、安全认证模块：符合标准； | 测试/检测/检验报告
|  | 19、环境适应性：符合标准； | 测试/检测/检验报告
|  | 20、连续无故障运行时间：符合标准； | 测试/检测/检验报告
|  | 21、安全性：符合标准； | 测试/检测/检验报告
|  | 22、电磁兼容性：符合标准。 | 测试/检测/检验报告
33 | 破锁器 | 1、重量≤8kg； | 测试/检测/检验报告
|  | 2、长度：≤500 mm ； | 测试/检测/检验报告
|  | 3、弹夹：至少能装10弹； | 测试/检测/检验报告
|  | 4、供弹方式：半自动； | 测试/检测/检验报告
|  | 5、发射频率：小于1s。 | 测试/检测/检验报告
34 | 撞门器 | 1、外观要求：表面无裂痕，有足够的机械强度和刚度，表面无褪色无明显缺陷及永久性污染； | 测试/检测/检验报告
|  | 2、重量≤18kg； | 测试/检测/检验报告
|  | 3、长度≥700mm; | 测试/检测/检验报告
|  | 4、可靠性：用撞门器头部以≥500J的动能连续≥20次撞击硬质物质，撞击面不出现断裂，破损凹陷等现象，握把与槌体之间未出现松动、脱落。 | 测试/检测/检验报告
|  | 5、安全性：撞门器握把与槌体施加≥1000N的拉力，握把与槌体连接处不出现断裂、脱落现象。 | 测试/检测/检验报告
35 | 斜切割台式组合锯 | 1、用于切割有色金属材料，比如铝、木材或类似材料的斜切割台式组合锯； | /
|  | 2、执行标准GB/T 13960.13-2005《可移式电动工具的安全 第二部分：斜切割台式组合锯的专用要求》； | 测试/检测/检验报告
|  | 3、标志：符合标准； | 测试/检测/检验报告
|  | 4、触电保护：符合标准； | 测试/检测/检验报告
|  | 5、起动：符合标准； | 测试/检测/检验报告
|  | 6、输入功率和电流：符合标准； | 测试/检测/检验报告
|  | 7、发热：符合标准； | 测试/检测/检验报告
|  | 8、泄漏电流：符合标准； | 测试/检测/检验报告
|  | 9、无线电和电视干扰抑制：符合标准； | 测试/检测/检验报告
|  | 10、阻止外部物体和潮气进入的保护：符合标准； | 测试/检测/检验报告
|  | 11、绝缘电阻和介电强度：符合标准； | 测试/检测/检验报告
|  | 12、耐久性：符合标准； | 测试/检测/检验报告
|  | 13、不正常操作：符合标准； | 测试/检测/检验报告
|  | 14、稳定性和机械危险：符合标准； | 测试/检测/检验报告
|  | 15、机械强度：符合标准； | 测试/检测/检验报告
|  | 16、结构：符合标准； | 测试/检测/检验报告
|  | 17、内部布线：符合标准； | 测试/检测/检验报告
|  | 18、组件：符合标准； | 测试/检测/检验报告
|  | 19、电源联接和外接软电缆和软线：符合标准； | 测试/检测/检验报告
|  | 20、外接导线的接线端子：符合标准； | 测试/检测/检验报告
|  | 21、接地装置：符合标准； | 测试/检测/检验报告
|  | 22、螺钉及联接件：符合标准； | 测试/检测/检验报告
|  | 23、爬电距离、电气间隙和绝缘穿通距离：符合标准； | 测试/检测/检验报告
|  | 24、耐热性、耐燃性和耐漏电起痕性：符合标准； | 测试/检测/检验报告
|  | 25、防锈：符合标准； | 测试/检测/检验报告
|  | 26、放射物：符合标准。 | 测试/检测/检验报告
36 | 手持电动切割链锯 | 1、用于单人使用的锯割木材的链锯； | /
|  | 2、执行标准JB/T 11407-2013《电链锯》； | 测试/检测/检验报告
|  | 3、外观：符合标准； | 测试/检测/检验报告
|  | 4、标志：符合标准； | 测试/检测/检验报告
|  | 5、有害物质：符合标准； | 测试/检测/检验报告
|  | 6、防止触及带电零件的保护：符合标准； | 测试/检测/检验报告
|  | 7、噪声：符合标准； | 测试/检测/检验报告
|  | 8、输入功率、电流和基本参数：符合标准； | 测试/检测/检验报告
|  | 9、泄露电流：符合标准； | 测试/检测/检验报告
|  | 10、电器强度：符合标准； | 测试/检测/检验报告
|  | 11、耐久性：符合标准。 | 测试/检测/检验报告
37 | 手动破拆工具组 | 1、适用于金属、门窗、挂锁、混凝土等的破拆，具有拔、撬、砍、拧、撕、敲、凿、切割/等功能于一体。冲击头采用高强度工具钢，可快速有效的破门撬锁，凿穿砖石、混凝土墙壁及楼板，切割汽车金属片及多种复合材料； | /
|  | 2、产品组成：撬斧杆、撬锁拔钉器、金属切割器、十字撬头、阔斧、锲型撬头、铝合金便携箱； | 测试/检测/检验报告
|  | 3、总重：12kg±1kg。 | 测试/检测/检验报告
38 | 汽油机驱动轻型液压式破拆工具组 | 1、执行标准《GB/T 17906-2021 消防应急救援装备 液压破拆工具通用技术条件》； | 测试/检测/检验报告
|  | 2、破拆工具-外观：符合标准； | 测试/检测/检验报告
|  | 3、破拆工具-质量：符合标准； | 测试/检测/检验报告
|  | 4、破拆工具-性能参数-最小扩张力和扩张距离：符合标准中轻型要求； | 测试/检测/检验报告
|  | 5、破拆工具-性能参数-剪切能力和开口距离：符合标准中轻型要求； | 测试/检测/检验报告
|  | 6、破拆工具-性能参数-撑顶力和撑顶长度：符合标准中轻型要求； | 测试/检测/检验报告
|  | 7、破拆工具-强度：符合标准； | 测试/检测/检验报告
|  | 8、破拆工具-抗偏心力性能：符合标准； | 测试/检测/检验报告
|  | 9、破拆工具-抗滑移动性：符合标准； | 测试/检测/检验报告
|  | 10、破拆工具-高低温性能：符合标准； | 测试/检测/检验报告
|  | 11、破拆工具-密封性能：符合标准； | 测试/检测/检验报告
|  | 12、破拆工具-自锁性能：符合标准； | 测试/检测/检验报告
|  | 13、破拆工具-手控换向阀性能：符合标准； | 测试/检测/检验报告
|  | 14、破拆工具-可靠性：符合标准； | 测试/检测/检验报告
|  | 15、破拆工具-安全性：符合标准； | 测试/检测/检验报告
|  | 16、动力源-外观：符合标准； | 测试/检测/检验报告
|  | 17、动力源-质量：符合标准； | 测试/检测/检验报告
|  | 18、动力源-动作性能：符合标准； | 测试/检测/检验报告
|  | 19、动力源-压力、流量性能：符合标准； | 测试/检测/检验报告
|  | 20、动力源-机动泵抗翻转性能：符合标准； | 测试/检测/检验报告
|  | 21、动力源-机动泵抗滑移性能：符合标准； | 测试/检测/检验报告
|  | 22、动力源-连续工作性能：符合标准； | 测试/检测/检验报告
|  | 23、动力源-安全溢流阀：符合标准； | 测试/检测/检验报告
|  | 24、动力源-高低温性能：符合标准； | 测试/检测/检验报告
|  | 25、动力源-可靠性：符合标准； | 测试/检测/检验报告
|  | 26、动力源-安全性：符合标准； | 测试/检测/检验报告
|  | 27、机动泵类型-汽油机驱动。 | 测试/检测/检验报告
39 | 手动泵轻型液压式破拆工具组 | 1、执行标准《GB/T 17906-2021 消防应急救援装备 液压破拆工具通用技术条件》； | 测试/检测/检验报告
|  | 2、破拆工具-外观：符合标准； | 测试/检测/检验报告
|  | 3、破拆工具-质量：符合标准； | 测试/检测/检验报告
|  | 4、破拆工具-性能参数-最小扩张力和扩张距离：符合标准中轻型要求； | 测试/检测/检验报告
|  | 5、破拆工具-性能参数-剪切能力和开口距离：符合标准中轻型要求； | 测试/检测/检验报告
|  | 6、破拆工具-性能参数-撑顶力和撑顶长度：符合标准中轻型要求； | 测试/检测/检验报告
|  | 7、破拆工具-强度：符合标准； | 测试/检测/检验报告
|  | 8、破拆工具-抗偏心力性能：符合标准； | 测试/检测/检验报告
|  | 9、破拆工具-抗滑移动性：符合标准； | 测试/检测/检验报告
|  | 10、破拆工具-高低温性能：符合标准； | 测试/检测/检验报告
|  | 11、破拆工具-密封性能：符合标准； | 测试/检测/检验报告
|  | 12、破拆工具-自锁性能：符合标准； | 测试/检测/检验报告
|  | 13、破拆工具-手控换向阀性能：符合标准； | 测试/检测/检验报告
|  | 14、破拆工具-可靠性：符合标准； | 测试/检测/检验报告
|  | 15、破拆工具-安全性：符合标准； | 测试/检测/检验报告
|  | 16、动力源-外观：符合标准； | 测试/检测/检验报告
|  | 17、动力源-质量：符合标准； | 测试/检测/检验报告
|  | 18、动力源-动作性能：符合标准； | 测试/检测/检验报告
|  | 19、动力源-压力、流量性能：符合标准； | 测试/检测/检验报告
|  | 20、动力源-安全溢流阀：符合标准； | 测试/检测/检验报告
|  | 21、动力源-高低温性能：符合标准； | 测试/检测/检验报告
|  | 22、动力源-可靠性：符合标准； | 测试/检测/检验报告
|  | 23、动力源-手柄操作力：符合标准； | 测试/检测/检验报告
|  | 24、动力源-手动泵。 | 测试/检测/检验报告
40 | 汽油机驱动中型液压式破拆工具组 | 1、执行标准《GB/T 17906-2021 消防应急救援装备 液压破拆工具通用技术条件》； | 测试/检测/检验报告
|  | 2、破拆工具-外观：符合标准； | 测试/检测/检验报告
|  | 3、破拆工具-质量：符合标准； | 测试/检测/检验报告
|  | 4、破拆工具-性能参数-最小扩张力和扩张距离：符合标准中中型要求； | 测试/检测/检验报告
|  | 5、破拆工具-性能参数-剪切能力和开口距离：符合标准中中型要求； | 测试/检测/检验报告
|  | 6、破拆工具-性能参数-撑顶力和撑顶长度：符合标准中中型要求； | 测试/检测/检验报告
|  | 7、破拆工具-强度：符合标准； | 测试/检测/检验报告
|  | 8、破拆工具-抗偏心力性能：符合标准； | 测试/检测/检验报告
|  | 9、破拆工具-抗滑移动性：符合标准； | 测试/检测/检验报告
|  | 10、破拆工具-高低温性能：符合标准； | 测试/检测/检验报告
|  | 11、破拆工具-密封性能：符合标准； | 测试/检测/检验报告
|  | 12、破拆工具-自锁性能：符合标准； | 测试/检测/检验报告
|  | 13、破拆工具-手控换向阀性能：符合标准； | 测试/检测/检验报告
|  | 14、破拆工具-可靠性：符合标准； | 测试/检测/检验报告
|  | 15、破拆工具-安全性：符合标准； | 测试/检测/检验报告
|  | 16、动力源-外观：符合标准； | 测试/检测/检验报告
|  | 17、动力源-质量：符合标准； | 测试/检测/检验报告
|  | 18、动力源-动作性能：符合标准； | 测试/检测/检验报告
|  | 19、动力源-压力、流量性能：符合标准； | 测试/检测/检验报告
|  | 20、动力源-机动泵抗翻转性能：符合标准； | 测试/检测/检验报告
|  | 21、动力源-机动泵抗滑移性能：符合标准； | 测试/检测/检验报告
|  | 22、动力源-连续工作性能：符合标准； | 测试/检测/检验报告
|  | 23、动力源-安全溢流阀：符合标准； | 测试/检测/检验报告
|  | 24、动力源-高低温性能：符合标准； | 测试/检测/检验报告
|  | 25、动力源-可靠性：符合标准； | 测试/检测/检验报告
|  | 26、动力源-安全性：符合标准； | 测试/检测/检验报告
|  | 27、机动泵类型-汽油机驱动。 | 测试/检测/检验报告
41 | 手动泵中型液压式破拆工具组 | 1、执行标准《GB/T 17906-2021 消防应急救援装备 液压破拆工具通用技术条件》； | 测试/检测/检验报告
|  | 2、破拆工具-外观：符合标准； | 测试/检测/检验报告
|  | 3、破拆工具-质量：符合标准； | 测试/检测/检验报告
|  | 4、破拆工具-性能参数-最小扩张力和扩张距离：符合标准中中型要求； | 测试/检测/检验报告
|  | 5、破拆工具-性能参数-剪切能力和开口距离：符合标准中中型要求； | 测试/检测/检验报告
|  | 6、破拆工具-性能参数-撑顶力和撑顶长度：符合标准中中型要求； | 测试/检测/检验报告
|  | 7、破拆工具-强度：符合标准； | 测试/检测/检验报告
|  | 8、破拆工具-抗偏心力性能：符合标准； | 测试/检测/检验报告
|  | 9、破拆工具-抗滑移动性：符合标准； | 测试/检测/检验报告
|  | 10、破拆工具-高低温性能：符合标准； | 测试/检测/检验报告
|  | 11、破拆工具-密封性能：符合标准； | 测试/检测/检验报告
|  | 12、破拆工具-自锁性能：符合标准； | 测试/检测/检验报告
|  | 13、破拆工具-手控换向阀性能：符合标准； | 测试/检测/检验报告
|  | 14、破拆工具-可靠性：符合标准； | 测试/检测/检验报告
|  | 15、破拆工具-安全性：符合标准； | 测试/检测/检验报告
|  | 16、动力源-外观：符合标准； | 测试/检测/检验报告
|  | 17、动力源-质量：符合标准； | 测试/检测/检验报告
|  | 18、动力源-动作性能：符合标准； | 测试/检测/检验报告
|  | 19、动力源-压力、流量性能：符合标准； | 测试/检测/检验报告
|  | 20、动力源-安全溢流阀：符合标准； | 测试/检测/检验报告
|  | 21、动力源-高低温性能：符合标准； | 测试/检测/检验报告
|  | 22、动力源-可靠性：符合标准； | 测试/检测/检验报告
|  | 23、动力源-手柄操作力：符合标准； | 测试/检测/检验报告
|  | 24、动力源-手动泵。 | 测试/检测/检验报告
42 | 汽油机驱动重型液压式破拆工具组 | 1、执行标准《GB/T 17906-2021 消防应急救援装备 液压破拆工具通用技术条件》； | 测试/检测/检验报告
|  | 2、破拆工具-外观：符合标准； | 测试/检测/检验报告
|  | 3、破拆工具-质量：符合标准； | 测试/检测/检验报告
|  | 4、破拆工具-性能参数-最小扩张力和扩张距离：符合标准中重型要求； | 测试/检测/检验报告
|  | 5、破拆工具-性能参数-剪切能力和开口距离：符合标准中重型要求； | 测试/检测/检验报告
|  | 6、破拆工具-性能参数-撑顶力和撑顶长度：符合标准中重型要求； | 测试/检测/检验报告
|  | 7、破拆工具-强度：符合标准； | 测试/检测/检验报告
|  | 8、破拆工具-抗偏心力性能：符合标准； | 测试/检测/检验报告
|  | 9、破拆工具-抗滑移动性：符合标准； | 测试/检测/检验报告
|  | 10、破拆工具-高低温性能：符合标准； | 测试/检测/检验报告
|  | 11、破拆工具-密封性能：符合标准； | 测试/检测/检验报告
|  | 12、破拆工具-自锁性能：符合标准； | 测试/检测/检验报告
|  | 13、破拆工具-手控换向阀性能：符合标准； | 测试/检测/检验报告
|  | 14、破拆工具-可靠性：符合标准； | 测试/检测/检验报告
|  | 15、破拆工具-安全性：符合标准； | 测试/检测/检验报告
|  | 16、动力源-外观：符合标准； | 测试/检测/检验报告
|  | 17、动力源-质量：符合标准； | 测试/检测/检验报告
|  | 18、动力源-动作性能：符合标准； | 测试/检测/检验报告
|  | 19、动力源-压力、流量性能：符合标准； | 测试/检测/检验报告
|  | 20、动力源-机动泵抗翻转性能：符合标准； | 测试/检测/检验报告
|  | 21、动力源-机动泵抗滑移性能：符合标准； | 测试/检测/检验报告
|  | 22、动力源-连续工作性能：符合标准； | 测试/检测/检验报告
|  | 23、动力源-安全溢流阀：符合标准； | 测试/检测/检验报告
|  | 24、动力源-高低温性能：符合标准； | 测试/检测/检验报告
|  | 25、动力源-可靠性：符合标准； | 测试/检测/检验报告
|  | 26、动力源-安全性：符合标准； | 测试/检测/检验报告
|  | 27、机动泵类型-汽油机驱动。 | 测试/检测/检验报告
43 | 手动泵重型液压式破拆工具组 | 1、执行标准《GB/T 17906-2021 消防应急救援装备 液压破拆工具通用技术条件》； | 测试/检测/检验报告
|  | 2、破拆工具-外观：符合标准； | 测试/检测/检验报告
|  | 3、破拆工具-质量：符合标准； | 测试/检测/检验报告
|  | 4、破拆工具-性能参数-最小扩张力和扩张距离：符合标准中重型要求； | 测试/检测/检验报告
|  | 5、破拆工具-性能参数-剪切能力和开口距离：符合标准中重型要求； | 测试/检测/检验报告
|  | 6、破拆工具-性能参数-撑顶力和撑顶长度：符合标准中重型要求； | 测试/检测/检验报告
|  | 7、破拆工具-强度：符合标准； | 测试/检测/检验报告
|  | 8、破拆工具-抗偏心力性能：符合标准； | 测试/检测/检验报告
|  | 9、破拆工具-抗滑移动性：符合标准； | 测试/检测/检验报告
|  | 10、破拆工具-高低温性能：符合标准； | 测试/检测/检验报告
|  | 11、破拆工具-密封性能：符合标准； | 测试/检测/检验报告
|  | 12、破拆工具-自锁性能：符合标准； | 测试/检测/检验报告
|  | 13、破拆工具-手控换向阀性能：符合标准； | 测试/检测/检验报告
|  | 14、破拆工具-可靠性：符合标准； | 测试/检测/检验报告
|  | 15、破拆工具-安全性：符合标准； | 测试/检测/检验报告
|  | 16、动力源-外观：符合标准； | 测试/检测/检验报告
|  | 17、动力源-质量：符合标准； | 测试/检测/检验报告
|  | 18、动力源-动作性能：符合标准； | 测试/检测/检验报告
|  | 19、动力源-压力、流量性能：符合标准； | 测试/检测/检验报告
|  | 20、动力源-安全溢流阀：符合标准； | 测试/检测/检验报告
|  | 21、动力源-高低温性能：符合标准； | 测试/检测/检验报告
|  | 22、动力源-可靠性：符合标准； | 测试/检测/检验报告
|  | 23、动力源-手柄操作力：符合标准； | 测试/检测/检验报告
|  | 24、动力源-手动泵。 | 测试/检测/检验报告
44 | 气动破玻装置 | 1、执行标准：《DB43/T 1718-2019 遥控自动破玻逃生装置》； | 测试/检测/检验报告
|  | 2、气动式； | 测试/检测/检验报告
|  | 3、金属件防腐处理及外观：符合标准； | 测试/检测/检验报告
|  | 4、遥控距离：符合标准； | 测试/检测/检验报告
|  | 5、自动破玻试验：符合标准； | 测试/检测/检验报告
|  | 6、手动电控破玻试验：符合标准； | 测试/检测/检验报告
|  | 7、人力手拍击碎破玻试验：符合标准； | 测试/检测/检验报告
|  | 8、破玻安全性：符合标准； | 测试/检测/检验报告
|  | 9、冲击头尖端材质硬度：符合标准； | 测试/检测/检验报告
|  | 10、冲击头伸出位移：符合标准； | 测试/检测/检验报告
|  | 11、秘钥量：符合标准； | 测试/检测/检验报告
|  | 12、工作电压：符合标准； | 测试/检测/检验报告
|  | 13、阻燃性能：符合标准； | 测试/检测/检验报告
|  | 14、防护性能：符合标准； | 测试/检测/检验报告
|  | 15、耐异常电源电压性能：符合标准； | 测试/检测/检验报告
|  | 16、电磁兼容性：符合标准； | 测试/检测/检验报告
|  | 17、耐温度性能：符合标准； | 测试/检测/检验报告
|  | 18、耐湿热循环变化性能：符合标准； | 测试/检测/检验报告
|  | 19、耐振动性能：符合标准。 | 测试/检测/检验报告
45 | 机械破玻装置 | 1、执行标准：《DB43/T 1718-2019 遥控自动破玻逃生装置》； | 测试/检测/检验报告
|  | 2、机械式。 | 测试/检测/检验报告
|  | 3、金属件防腐处理及外观：符合标准； | 测试/检测/检验报告
|  | 4、遥控距离：符合标准； | 测试/检测/检验报告
|  | 5、自动破玻试验：符合标准； | 测试/检测/检验报告
|  | 6、手动电控破玻试验：符合标准； | 测试/检测/检验报告
|  | 7、人力手拍击碎破玻试验：符合标准； | 测试/检测/检验报告
|  | 8、破玻安全性：符合标准； | 测试/检测/检验报告
|  | 9、冲击头尖端材质硬度：符合标准； | 测试/检测/检验报告
|  | 10、冲击头伸出位移：符合标准； | 测试/检测/检验报告
|  | 11、秘钥量：符合标准； | 测试/检测/检验报告
|  | 12、工作电压：符合标准； | 测试/检测/检验报告
|  | 13、阻燃性能：符合标准； | 测试/检测/检验报告
|  | 14、防护性能：符合标准； | 测试/检测/检验报告
|  | 15、耐异常电源电压性能：符合标准； | 测试/检测/检验报告
|  | 16、电磁兼容性：符合标准； | 测试/检测/检验报告
|  | 17、耐温度性能：符合标准； | 测试/检测/检验报告
|  | 18、耐湿热循环变化性能：符合标准； | 测试/检测/检验报告
|  | 19、耐振动性能：符合标准。 | 测试/检测/检验报告
46 | 手持式液压钳 | 1、执行标准：《JB/T 11241-2011 手持式液压钳》。 | 测试/检测/检验报告
|  | 2、钳碎力：符合标准； | 测试/检测/检验报告
|  | 3、扩张力：符合标准； | 测试/检测/检验报告
|  | 4、安全性：符合标准； | 测试/检测/检验报告
|  | 5、钳碎厚度：符合标准； | 测试/检测/检验报告
|  | 6、钳碎深度：符合标准； | 测试/检测/检验报告
|  | 7、耐温性：符合标准； | 测试/检测/检验报告
|  | 8、抗振性：符合标准； | 测试/检测/检验报告
|  | 9、耐压性：符合标准； | 测试/检测/检验报告
|  | 10、密封性：符合标准； | 测试/检测/检验报告
|  | 11、操作性能：符合标准； | 测试/检测/检验报告
|  | 12、可靠性：符合标准； | 测试/检测/检验报告
|  | 13、外观质量：符合标准； | 测试/检测/检验报告
|  | 14、机重：符合标准。 | 测试/检测/检验报告
47 | 排爆机械手 | 1、 机械杆长度（收缩/单节）：≤1.2m； | 测试/检测/检验报告
|  | 2、机械爪最大张开距离（工作长度）：≤5m； | 测试/检测/检验报告
|  | 3、机械爪最大张开距离：≥25cm； | 测试/检测/检验报告
|  | 4、旋转：机械手可360度旋转； | 测试/检测/检验报告
|  | 5、调节支架：带万向轮的高度可调支架，可锁紧； | 测试/检测/检验报告
|  | 6、摄像头：配置红外摄像头； | 测试/检测/检验报告
|  | 7、显示器： 配置LED液晶屏； | 测试/检测/检验报告
|  | 8、最大抓取重量：≥25kg； | 测试/检测/检验报告
|  | 9、电池连续工作时间：可连续工作不低于5小时。 | 测试/检测/检验报告