## 灭火剂，战勤保障装备（5项）
莆田市消防救援支队2025年消防装备技术参数征集汇总表
名称 | 主要技术参数名称 | 附属参数 | 提供产品1 | 提供产品2 | 提供产品3
1、6%水成膜泡沫 | 供应商名称
生产厂家名称
产品名称
最高限价8517元/吨
联系人
联系电话
质保期（≥年）
检测报告编号
检测机构
符合标准
中文品牌
装备型号
功能用途：
组成：
| 性能参数 | 凝固点
适用水质
抗冻结性能，融化性能
比流动性能
PH值
表面张力
界面张力
扩散系数
腐蚀率
发泡倍数
25%析液时间
灭火性能级别、灭火时间、抗烧时间
温度敏感性能(℃)
其他需补充参数或可实现功能
2、A类泡沫灭火剂 | 供应商名称
生产厂家名称
产品名称
最高限价18367元/吨
检测报告编号
检测机构
符合标准
中文品牌
装备型号
联系人
联系电话
质保期（≥年）
用途：
组成：
| 性能参数 | 凝固点
抗冻结性能，融化性能
比流动性能
PH值
表面张力
湿润性
腐蚀率
发泡倍数
25%析液时间
隔热防护性能
灭火性能级别、灭火时间、抗烧时间
温度敏感性能
其他需补充参数或可实现功能
3、灾害救援携行背囊 | 供应商名称
生产厂家名称
装备名称
最高限价3500元/套
检测报告编号
检测机构名称
符合标准：
中文品牌
装备型号
照片
质量
联系人
联系电话
外形尺寸(mm*mm*mm)
用途：
| 组成： | 包1个、急救包1个、指北针1个、口哨1个、睡袋1个、单兵帐篷1个、防潮垫(与帐篷尺寸匹配)1个、充气床1个、水质净化水片1盒、电筒1个、一次性内衣裤5条、口罩10个、洗漱套装1套、分体式雨衣1套、饭盒（含刀叉1套）、多功能刀具1把、护膝护肘1套、袜子5双、保温水杯1个、水囊1个、帐篷灯1盏等
| 睡袋 | 睡袋展开尺寸(mm*mm*mm)
睡袋收纳尺寸(mm*mm*mm)
生产厂家名称
型号
检测报告编号
品牌
睡袋适应温度
面料
重量
| 单兵帐蓬 | 生产厂家名称
型号:
收纳尺寸(mm*mm*mm)
展开尺寸(mm*mm*mm)
帐篷结构
篷布材质
支架壁厚
支架材质
| 背囊 | 背囊材质：
生产厂家名称
背囊容积：（L）
检测报告编号
品牌:
型号:
尺寸
重量
| 防潮垫 | 品牌
材质:
尺寸
重量
防水性能
| 充气床 | 品牌
照片
型号:
尺寸
重量
材质
| 帐篷灯 | 品牌
型号:
尺寸
重量
材质
电池容量
亮度
续航时间
照射范围:
防水等级
| 急救包 | 配置清单：
尺寸
重量
| 电筒 | 品牌
型号:
重量
电池容量
续航时间
照射范围:
防水等级
| 水质净化水片 | 规格
有效期
| 口罩 | 品牌
型号
防护性能
| 水壶 | 材质
容积
| 饭盒 | 材质
尺寸
容积
| 多功能刀具 | 材质
功能种类
重量
| 分体式雨衣 | 材质
防水性能
规格
| 护膝护肘 | 材质
规格
| 水囊 | 尺寸
容量
材质
| 洗簌套装 | 组成：
| 内衣内裤（一次性） | 规格
| 袜子（一次性） | 规格
4、物资运输箱（滚塑箱） | 供应商名称
生产厂家名称
装备名称
最高限价：4750元/套
检测报告编号
符合标准
照片
联系人
联系人电话
检测机构名称
中文品牌
装备型号
质量
用途：
材质：
| 性能参数 | 外部尺寸：(长*宽*高)
内部尺寸：(长*宽*高)
防护等级：(IP)
耐高低温:（℃）
承重
重量(kg)
5、单兵折叠帐篷 | 供应商名称
生产厂家名称
装备名称
最高限价：626元/套
检测报告编号
检测机构名称
照片
联系人
联系人电话
符合标准
中文品牌
装备型号
| 收纳尺寸(mm*mm*mm) | 收纳尺寸(mm*mm*mm)
| 展开尺寸(mm*mm*mm) | 展开尺寸(mm*mm*mm)
| 帐篷结构 | 帐篷结构
| 篷布材质 | 篷布材质
| 支架壁厚 | 支架壁厚
| 支架材质 | 支架材质

## 灭火器材装备（27项）
莆田市消防救援支队2025年消防装备技术参数征集汇总表
名称 | 主要技术参数名称 | 附属参数 | 提供产品1 | 提供产品2 | 提供产品3
6、灭火毯 | 供应商名称
生产厂家名称
装备名称
最高限价：4050元/套
检测报告编号
检测单位名称
联系人
联系人电话
照片
符合标准
中文品牌
装备型号
| 性能参数 | 产品重量：（g/㎡）
用途：用于覆盖车辆整体、发动机舱、电池组等较大火源，隔绝氧气扑灭初期火灾，控制火势蔓延。
尺寸：(≥6m×9m)
主体材料或成分：（复合材料需加上材料比例）
工作温度：(℃）
绝缘性能
断裂强力
是否有涂层
熔点温度：（℃）
其他需补充参数或可实现功能
7.高倍数泡沫发生器 | 供应商名称
生产厂家名称
装备名称
最高限价：13033元/套
检测报告编号
检测单位名称
联系人
联系人电话
整体正面照片
整体侧面照片
符合标准
中文品牌
装备型号
组成：
用途：
材质
重量：(kg)
混合液流量：(L/s)
型号
| 性能参数 | 50％析液时间
发泡倍数
流量系数
流量系数偏差
进口压力
外观标志
发泡量：
工作压力范围：（Mpa)
适用泡沫类型：
备用配件：
8.移动式细水雾灭火装置 | 供应商名称
生产厂家名称
装备名称
最高限价:9907元/套
检测报告编号
检测单位名称
联系人
联系人电话
整体正面照片
整体侧面照片
符合标准
中文品牌
装备型号
组成：
用途：
| 性能参数 | 材质：
额定工作压力
灭火等级
泡沫液容积
储水容积
灭火枪数量
灭火枪净重量
灭火枪长度
细水雾喷射出水流量
细水雾喷射有效喷射时间
细水雾喷射有效喷射距离
9.消防机动泵(A款） | 供应商名称
生产厂家名称
装备名称
最高限价：32267元/套
检测报告编号
检测单位名称
联系人
联系人电话
整体正面照片
整体侧面照片
符合标准
中文品牌
装备型号
组成：
用途：
| 发动机排量： | 发动机排量：
| 功率(kw) | 功率(kw)
| 扭矩（Nm) | 扭矩（Nm)
| 转速(r/min) | 转速(r/min)
| 点火方式： | 点火方式：
| 启动方式： | 启动方式：
| 控制方式: | 控制方式:
| 水泵型式： | 水泵型式：
| 流量：(≥6L/S) | 流量：(≥6L/S)
| 扬程：(m) | 扬程：(m)
| 最大吸水深度：( 米) | 最大吸水深度：(≥ 米)
| 进水口径：(mm) | 进水口径：(mm)
| 出水口径：(mm) | 出水口径：(mm)
| 外形尺寸：（mm*mm*mm) | 外形尺寸：（mm*mm*mm)
| 重量:（≤ kg） | 重量:（≤60kg）
| 泵轴额定转速 | 泵轴额定转速
| 最大工作压力 | 最大工作压力
| 最大真空度(Kpa) | 最大真空度(Kpa)
| 引水时间：(秒) | 引水时间：(≤ 秒)
| 配件清单: | 配件清单:
| 维护条款: | 维护条款:
10.消防机动泵(B款） | 供应商名称
生产厂家名称
装备名称
最高限价：64833元/套
检测报告编号
检测单位名称
联系人
联系人电话
整体正面照片
整体侧面照片
符合标准
中文品牌
装备型号
用途：
组成：
| 性能参数 | 发动机排量：
功率：(kw)
扭矩：（Nm)
转速:(r/min)
点火方式：
控制方式:
启动方式：
水泵型式：
流量:(≥17L/S)
扬程:(m)
引水方式:
引水时间:(≤ 秒)
最大吸水深度:(米)
进水口径:(mm)
出水口径:(mm)
外形尺寸:（mm*mm*mm)
重量:(≤ kg)
泵轴额定转速
最大工作压力
最大真空度
引水时间：(秒)
配件清单
维护条款
11.移动消防炮（A款） | 供应商名称
生产厂家名称
装备名称
最高限价:16500元/套
质保期（≥年）
检测报告编号
检测单位名称
联系人
联系人电话
整体正面照片
整体侧面照片
符合标准
中文品牌
装备型号
用途:
| 性能参数 | 材质构造:
接口标准:(mm)
防爆设计:
流量范围:( L/S）
工作压力:(Mpa）
射程:(米)
射流型式:
控制方式:
俯仰角及回转角：(度）
工作温度:（℃）
防护等级:（IP ）
最大喷雾角
喷射压力
标志（铭牌）
水压密度性能
水压强度性能
12.移动消防炮（B款） | 供应商名称
生产厂家名称
装备名称
最高限价:25850元/套
检测报告编号
检测单位名称
联系人
联系人电话
整体正面照片
整体侧面照片
符合标准
中文品牌
装备型号
用途：
组成：:
| 性能参数 | 材质：
接口标准:(mm)
防爆设计：
流量范围：（L/S）
工作压力：（Mpa)
射程：（米）
射流型式
控制方式
无线遥控距离：（米）
电控续航能力：（≥ 小时）
响应时间
俯仰角及回转角：（俯仰角：≥+ °～+ °；回转角：≥ °）
工作温度:（℃）
防护等级：（IP ）
最大喷雾角
喷射压力
标志（铭牌）
水压密度性能
水压强度性能
其他：（备用电池一份等）
13.异型异径接口 | 供应商名称
生产厂家名称
装备名称
最高限价:156元/件
检测报告编号
检测单位名称
联系人
联系人电话
整体正面照片
整体侧面照片
符合标准
中文品牌
装备型号
用途：
组成：
接口类型：
变径组合:提供65内扣转65雌、65内扣转65雄、65内扣转80雌、65内扣转80雄、80内扣转65雄、80内扣转65雌、80内扣转80雄、80内扣转80雌、80雄转80雄、65雄转65雄、80雄转65雄、80雌转80雌、65雌转65雌、80雌转65雌、65雌转80雄、65雄转80雌、65雄转50雌、65内扣转50内扣、65雄转40雌、65雌转40雄、65雌转40雌、65内扣转40雌等供选择
| 性能参数 | 工作压力:（Mpa)
密封性能:
快速连接:消防异型异径接口有相关的国家标准，如GB 12514.1-2005《消防接口 第1部分：消防接口通用技术条件》，规定了消防接口包括异型异径接口的性能要求和试验方法。
防脱设计:
耐腐蚀性:
14.中压分水器（二分） | 供应商名称
生产厂家名称
装备名称
最高限价:850元/件
检测报告编号
检测单位名称
联系人
联系人电话
整体正面照片
整体侧面照片
符合标准
中文品牌
装备型号
组成：
用途：
| 性能参数 | 材质：
密封性能：
爆破压力：（Mpa)
接口规格：
工作压力：（Mpa)
耐腐蚀性：
15.中压分水器（三分） | 供应商名称
生产厂家名称
装备名称
最高限价:1133元/件
检测报告编号
检测单位名称
联系人
联系人电话
整体正面照片
整体侧面照片
符合标准：
中文品牌
装备型号
组成：
用途：
| 性能参数 | 材质：
密封性能：
爆破压力：（Mpa)
接口规格：
工作压力：（Mpa)
耐腐蚀性：
16.消防移动储水装置（A款） | 供应商名称
生产厂家名称
装备名称
最高限价:6833元/套
检测报告编号
检测单位名称
联系人
联系人电话
整体正面照片
整体侧面照片
符合标准
中文品牌
装备型号
组成:
用途:
| 性能参数 | 容量规格:（≥10T）
材质:
承压能力:
接口系统:
密封性能
耐候性能
防护等级:（≥IP）
17.消防移动储水装置（B款） | 供应商名称
生产厂家名称
装备名称
最高限价:20000元/套
检测报告编号
检测单位名称
联系人
联系人电话
整体正面照片
整体侧面照片
采用标准
中文品牌
装备型号
组成：
用途：
| 性能参数 | 移动方式：
容量规格：（≥50T）
材质：
承压能力：
接口系统：
密封性能
耐候性能：
防护等级：（≥IP）
18.多功能消防水枪 | 供应商名称
生产厂家名称
装备名称
最高限价：1003元/套
检测报告编号
检测单位名称
联系人
联系人电话
整体正面照片
整体侧面照片
符合标准：
中文品牌
装备型号
组成：
用途：
| 性能参数 | 直流流量
直流射程
喷射压力
最大喷雾角时射程
开花角最小调节范围
喷雾角最小调节范围
喷雾水流及开花水流的要求
枪体材质
接口材质
表面防腐处理工艺
铸造工艺
尺寸
密封性能
耐高温
耐低温
耐水压强度
抗跌落性能
重量
19.直流水枪 | 供应商名称
生产厂家名称
装备名称
最高限价:453元/套
检测报告编号
检测单位名称
联系人
联系人电话
整体正面照片
整体侧面照片
符合标准：
中文品牌
装备型号
组成：
用途：
| 性能参数 | 枪体材质
接口材质
表面防腐处理工艺
铸造工艺
喷射压力：（Mpa)
流量：(L/s）
射程：（≥m）
密封性能
抗跌落性能
重量
耐高温
耐低温
耐水压强度
20.PQ16泡沫枪 | 供应商名称
生产厂家名称
装备名称
最高限价:1193元/套
检测报告编号
检测单位名称
联系人
联系人电话
整体正面照片
整体侧面照片
符合标准:
中文品牌
装备型号
组成：
用途：
| 性能参数 | 枪体材质：
接口形式
额定工作压力：（Mpa)
额定流量：(L/s）
射程要求：（≥m）
发泡倍数：
析液时间
混合比
防腐蚀性能：
密封性能
耐水压强度性能
跌落性能
耐喷射冲击性能
非金属件性能要求
配套：（泡沫吸液管n条）
21."中压分水器（三分）3款 （80转40卡式快速接口）" | 供应商名称
生产厂家名称
装备名称
最高限价:1167元/套
检测报告编号
检测单位名称
联系人
联系人电话
整体正面照片
整体侧面照片
符合标准：
中文品牌
装备型号
组成:
用途:
| 性能参数 | 材质：
密封性能：
爆破压力：（Mpa)
接口规格：
工作压力：（Mpa)
耐腐蚀性：
22.多功能消防水枪（40口径） | 供应商名称
生产厂家名称
装备名称
最高限价:1014元/套
检测报告编号
检测单位名称
联系人
联系人电话
整体正面照片
整体侧面照片
采用标准:
中文品牌
装备型号
组成:
用途:
| 性能参数 | 直流流量
直流射程
喷射压力
最大喷雾角时射程
开花角最小调节范围
喷雾角最小调节范围
枪体材质
接口材质
表面防腐处理工艺
铸造工艺
尺寸
重量
密封性能
耐高温
耐低温
耐水压强度
抗跌落性能
23.水幕水带 | 供应商名称
生产厂家名称
装备名称
最高限价:410元/套
检测报告编号
检测单位名称
联系人
联系人电话
整体正面照片
整体侧面照片
符合标准
中文品牌
装备型号
组成：
用途：
| 性能参数 | 材质
接口要求：
规格尺寸
工作压力:（Mpa)
爆破压力:（Mpa)
水幕性能：
耐腐蚀性：
延伸率
膨胀率
扭转方向
可弯曲性
黏附性
扯断延长率
扯断强度
内径
单位长度质量
耐磨次数
设计工作压力下状况
重量：(kg)
24.2.0MPa65mm卡式水带（聚乙烯材质） | 供应商名称
生产厂家名称
装备名称
最高限价:1573元/套
检测报告编号
检测单位名称
联系人
联系人电话
整体正面照片
整体侧面照片
符合标准：
中文品牌
装备型号
组成：
用途：
| 性能参数 | 材质：
规格尺寸：
工作压力:（Mpa)
爆破压力：（Mpa)
耐压性能：
重量：(kg)
延伸率
膨胀率
扭转方向
可弯曲性
黏附性
扯断延长率
扯断强度
内径
单位长度质量
设计工作压力下状况
耐磨次数
25.2.0MPa80mm卡式水带（聚乙烯材质） | 供应商名称
生产厂家名称
装备名称
最高限价:1770元/套
检测报告编号
检测单位名称
联系人
联系人电话
整体正面照片
整体侧面照片
符合标准
中文品牌
装备型号
组成：
用途：
| 性能参数 | 材质：
规格尺寸：
工作压力:（Mpa)
爆破压力：（Mpa)
重量：(kg)
耐压性能：
耐磨次数
延伸率
膨胀率
扭转方向
可弯曲性
黏附性
扯断延长率
扯断强度
内径
单位长度质量
设计工作压力下状况
26.2.0MPa65mm卡式水带 | 供应商名称
生产厂家名称
装备名称
最高限价:472元/套
检测报告编号
检测单位名称
联系人
联系人电话
整体正面照片
整体侧面照片
符合标准
中文品牌
装备型号
组成：
用途:
| 性能参数 | 材质:
规格尺寸:
工作压力（Mpa)
爆破压力:（Mpa)
延伸率
膨胀率
扭转方向
可弯曲性
黏附性
扯断延长率
扯断强度
内径
单位长度质量
设计工作压力下状况
重量：(kg)
耐压性能:
耐磨次数:
27.2.0MPa80mm卡式水带 | 供应商名称
生产厂家名称
装备名称
最高限价:590元/套
检测报告编号
检测单位名称
联系人
联系人电话
整体正面照片
整体侧面照片
符合标准
中文品牌
装备型号
组成：
用途：
| 性能参数 | 材质：
接口要求
规格尺寸
工作压力（Mpa)
爆破压力（Mpa)
重量：(kg)
延伸率
膨胀率
扭转方向
可弯曲性
黏附性
扯断延长率
扯断强度
内径
单位长度质量
设计工作压力下状况
耐压性能
耐磨次数
28.2.5MPa65mm卡式水带 | 供应商名称
生产厂家名称
装备名称
最高限价:488元/套
检测报告编号
检测单位名称
联系人
联系人电话
整体正面照片
整体侧面照片
符合标准
中文品牌
装备型号
用途:
组成:
| 性能参数 | 材质:
接口要求:
规格尺寸:
工作压力（Mpa)
爆破压力:（Mpa)
重量：(kg)
延伸率
膨胀率
扭转方向
可弯曲性
黏附性
扯断延长率
扯断强度
内径
单位长度质量
设计工作压力下状况
耐压性能:
耐磨次数:
29.2.5MPa80mm卡式水带 | 供应商名称
生产厂家名称
装备名称
最高限价:576元/套
检测报告编号
检测单位名称
联系人
联系人电话
整体正面照片
整体侧面照片
符合标准
中文品牌
装备型号
用途：
组成：
| 性能参数 | 材质：
规格尺寸:
工作压力：（Mpa)
爆破压力:（Mpa)
重量：(kg)
延伸率
膨胀率
扭转方向
可弯曲性
黏附性
扯断延长率
扯断强度
内径
单位长度质量
设计工作压力下状况
耐压性能:
耐磨次数:
30.40mm中压消防水带 | 供应商名称
生产厂家名称
装备名称
最高限价:355元/套
检测报告编号
检测单位名称
联系人
联系人电话
整体正面照片
整体侧面照片
符合标准
中文品牌
装备型号
组成:
用途:
| 性能参数 | 材质
规格尺寸
工作压力（Mpa)
爆破压力（Mpa)
重量：(kg)
延伸率
膨胀率
扭转方向
可弯曲性
黏附性
扯断延长率
扯断强度
内径
单位长度质量
设计工作压力下状况
耐压性能
耐磨次数
31.50mm中压消防水带 | 供应商名称
生产厂家名称
装备名称
最高限价:758元/套
检测报告编号
检测单位名称
联系人
联系人电话
整体正面照片
整体侧面照片
符合标准
中文品牌
装备型号
组成:
用途：
| 性能参数 | 材质：
规格尺寸：
工作压力：（Mpa)
爆破压力：（Mpa)
重量：(kg)
延伸率
膨胀率
扭转方向
可弯曲性
黏附性
扯断延长率
扯断强度
内径
单位长度质量
设计工作压力下状况
耐压性能：
耐磨次数
32.400mm双面聚氨酯水带（米） | 供应商名称
生产厂家名称
装备名称
最高限价:640元/米
检测报告编号
检测单位名称
联系人
联系人电话
整体正面照片
整体侧面照片
符合标准
中文品牌
装备型号
组成:
用途:
| 性能参数 | 材质:
规格尺寸：
工作压力：（Mpa)
爆破压力:（Mpa)
重量：(kg)
延伸率
膨胀率
扭转方向
可弯曲性
黏附性
扯断延长率
扯断强度
内径
单位长度质量
设计工作压力下状况
耐压性能:
耐磨次数:

## 抢险救援器材装备（68项）
莆田市消防救援支队2025年消防装备技术参数征集汇总表
名称 | 主要技术参数名称 | 附属参数 | 提供产品1 | 提供产品2 | 提供产品3
33、外封式堵漏袋 | 企业名称
最高限价：7930元/套
品牌型号
检测报告编号
检测单位名称
联系人
联系人电话
整体正面照片
整体侧面照片
符合标准
| 参数 | 用途：
组成：
工作额定压力(Mpa)
背压
工作环境温度(℃)
充气时间(min)
堵漏包规格
材料及厚度
封堵范围
34、捆绑式堵漏袋 | 企业名称
最高限价：5140元/套
品牌型号
检测报告编号
检测单位名称
联系人
联系人电话
整体正面照片
整体侧面照片
符合标准
| 参数 | 用途：
组成：
总质量
工作额定压力(Mpa)
气泵最大工作压力
最大工作压力
背压(Mpa)
工作环境温度(℃)
充气时间
堵漏包规格
材料及厚度
材料性能
封堵范围
35、木制堵漏楔 | 企业名称
最高限价：1000元/套
品牌型号
检测报告编号
检测单位名称
联系人
联系人电话
整体正面照片
整体侧面照片
符合标准
| 参数 | 用途：
组成；
总质量
适用温度(℃)
适用压力范围(Mpa)
堵漏楔规格
材料性能
封堵范围
36、手动破拆工具组 | 企业名称
最高限价：3703元/套
品牌型号
检测报告编号
检测单位名称
联系人
联系人电话
整体正面照片
整体侧面照片
符合标准
| 参数 | 用途：
组成：
总质量：
手柄处绝缘性能
工具材质
工具表面工艺处理
冲击器：
尺寸：
37、液压破拆工具组(电动) | 企业名称
最高限价:205400元/套
品牌型号
检测报告编号
检测单位名称
联系人
联系人电话
整体正面照片
整体侧面照片
符合标准
用途：
组成：
单个部件质量及总质量
| 电池 | 种类
数量（≥2块）
电压
续航时间
手柄处绝缘性能
| 扩张器 | 尺寸
扩张距离
最大扩张力等
| 剪切器 | 尺寸：
剪切范围：
剪切力等
| 剪扩器 | 尺寸
扩张距离：
扩张力：
剪切范围：
剪切力等
| 单级撑顶器： | 最大撑顶力;
撑顶长度;
闭合长度;
工作范围：
| 双级撑顶器: | 一级撑顶力：
二级撑顶力：
一级撑顶长度：
二级撑顶长度：
闭合长度：
38、液压破拆工具组 | 企业名称
最高限价:125333元/套
品牌型号
检测报告编号
检测单位名称
联系人
联系人电话
整体正面照片
整体侧面照片
符合标准
用途：
组成：
总质量
额定功率：
最大功率（KW)
额定压力：(Mpa)
最大压力
满油最少续航时间
启动方式
液压泵重量
液压管长度
| 扩张器 | 尺寸：
扩张距离：
最大扩张力等
| 剪切器 | 尺寸：
剪切范围：
剪切力等
| 剪扩器 | 尺寸：
扩张距离：
扩张力：
剪切力等
剪切力等
| 单级撑顶器： | 最大撑顶力;
撑顶长度;
闭合长度;
工作范围：
| 双级撑顶器: | 一级撑顶力：
二级撑顶力：
一级撑顶长度
二级撑顶长度
闭合长度：
39、机动链锯 | 主要技术参数名称
企业名称
最高限价：5966元/套
品牌型号
检测报告编号
检测单位名称
联系人
联系人电话
整体正面照片
整体侧面照片
符合标准
| 参数 | 用途：
组成：
总质量
功率（KW)
机身尺寸(mm*mm*mm)
最高转速：无负荷最大转速
气缸排量
满油最少续航时间(h)
启动方式
机油箱容积(L)
切割效率
导板长度：(≥寸)
适用链条规格
噪音水平
40、无齿锯 | 企业名称
最高限价：22086元/套
品牌型号
检测报告编号
检测单位名称
联系人
联系人电话
整体正面照片
整体侧面照片
符合标准
| 参数 | 用途：
组成
总质量(kg)
功率（≥ kW）
机身尺寸(mm*mm*mm)
最高转速（≥ /min)
气缸排量(cc)
满油最少续航时间
启动方式
最大切割深度
切割效率
噪音水平
适用锯片尺寸(mm*mm*mm)
41、双轮异向切割锯 | 企业名称
最高限价：23650元/套
品牌型号
检测报告编号
检测单位名称
联系人
联系人电话
整体正面照片
整体侧面照片
符合标准
用途：
| 参数 | 组成
总质量（不含燃油）
功率
机身尺寸(mm*mm*mm)
最高转速
气缸排量
满油最少续航时间(h)
启动方式
最大切割深度
切割效率
噪音水平
适用锯片尺寸(mm*mm*mm)
42、玻璃破碎器 | 企业名称
最高限价：4426元/套
品牌型号
检测报告编号
检测单位名称
联系人
联系人电话
整体正面照片
整体侧面照片
符合标准
用途：
| 参数 | 组成：
总质量(kg)
动力类型
外形尺寸(mm*mm*mm)
破碎能力
单次破碎面积(㎡）
操作方式
切割速度：(s)
连续使用时间（h)
配置：
其他功能
43、手持式钢筋速断器 | 企业名称
最高限价：7070元/套
品牌型号
检测报告编号
检测单位名称
联系人
联系人电话
整体正面照片
整体侧面照片
符合标准
用途：
组成
总质量
| 电池 | 电压(V)
续航时间(h)
种类
| 参数 | 切割力（≥）
最大切割圆钢直径(mm)
适用钢筋材质
旋转功能
刀片材质
切断速度(S)
44、多功能挠钩 | 企业名称
最高限价：2300元/套
品牌型号
检测报告编号
检测单位名称
联系人
联系人电话
整体正面照片
整体侧面照片
符合标准
用途：
| 参数 | 组成：.
总质量(kg)
主体材质
连接强度(≥KN)
手柄处绝缘性能
组装方式
45、紧绳器 | 企业名称
最高限价：3756元/套
品牌型号
检测报告编号
检测单位名称
联系人
联系人电话
整体正面照片
整体侧面照片
符合标准
用途：
| 参数 | 组成
总质量(kg)
材质
适用绳径：(mm)
最小断裂强度（≥kN）
手柄棘轮拉紧器安全拉力（≥KN）
省力比例（不低于4：1）
46、漂浮担架 | 企业名称
最高限价:2633元/套
品牌型号
检测报告编号
检测单位名称
联系人
联系人电话
整体正面照片
整体侧面照片
符合标准
用途：
| 参数 | 组成
总质量
材质
折叠尺寸(mm*mm*mm)
展开尺寸(mm*mm*mm)
浮力（≥ N）
承重（≥ 公斤）
抗撕裂强度
适用温度范围(℃)
充气方式
气囊工作气压（≥KPa）
充气时间(≤min)
提手拉力(≥ N)
固定带拉力(≥ N)
头枕高度及调节范围
47、空气充填泵（A款） | 企业名称
最高限价：59900元/套
品牌型号
检测报告编号
检测单位名称
联系人
联系人电话
整体正面照片
整体侧面照片
符合标准
用途：
组成
总质量(kg)
充气量(≥ 100L/min)
充气压力
压缩级数
驱动方式
功率(≥ kW)
噪音水平（≤ dB）
冷却方式
启动方式
外形尺寸(mm*mm*mm)
单次充装气瓶数量
| 过滤系统及精度 | 过滤系统
精度
| 安全系统及配置 | 安全系统
配置
| 高压空气管数量，长度 | 数量
长度
| 充气接头数量，尺寸 | 尺寸
数量
48、空气充填泵（B款） | 企业名称
最高限价：93700元/套
品牌型号
检测报告编号
检测单位名称
联系人
联系人电话
整体正面照片
整体侧面照片
符合标准
用途：
组成
总质量
充气量（≥300L/min）
充气压力
压缩级数
驱动方式
功率（≥ kW）
噪音水平（≤ dB)
冷却方式
启动方式
外形尺寸(mm*mm*mm)
单次充装气瓶数量(不少于2个气瓶)
| 过滤系统及精度 | 过滤系统
精度
| 安全系统及配置 | 安全系统
配置
| 高压空气管数量，长度 | 数量
长度
| 充气接头数量，尺寸 | 尺寸
数量
49、移车器 | 企业名称
最高限价：3016元/套
品牌型号
检测报告编号
检测单位名称
联系人
联系人电话
整体正面照片
整体侧面照片
符合标准
用途：
| 参数 | 组成:
质量(≤ KG/个)
材质
折叠尺寸(mm*mm*mm)
展开范围尺寸(mm*mm*mm)
整体额定承重(≥ KG)
单个额定承重(≥ KG)
提升高度（m)
操作方式
转向系统
支撑结构
地面适应角度
防滑设计
50、救援支架(B款) | 企业名称
最高限价：28833元/套
品牌型号
检测报告编号
检测单位名称
联系人
联系人电话
整体正面照片
整体侧面照片
符合标准
用途：
| 参数 | 组成
总质量
材质
表面工艺处理
折叠尺寸
展开高度范围
额定承重（≥ kg）
钢索长度（≥ m）
调节精度
锁定方式
支撑结构
底座设计
动力方式
防滑设计
地面适应角度
51、O型钩（二段锁） | 企业名称
装备名称
装备型号
最高限价：244元/套
检测报告编号
检测单位名称
联系人
联系人电话
整体正面照片
整体侧面照片
符合标准
中文品牌
构造组成：
用途：
| 参数 | 材质：
重量（≤ g）
开门拉力（≥kN）
锁门开口尺寸（≥mm）：
纵向 拉力（≥kN）：
横向 拉力（≥kN）：
规格（≥mm*mm）：
类型：
表面处理：
配置:
其他:
52、D型钩（二段锁） | 企业名称
装备名称
装备型号
最高限价（244元/套）
检测报告编号
检测单位名称
联系人
联系人电话
整体正面照片
整体侧面照片
符合标准
中文品牌
构造组成：
用途：
| 参数 | 材质：
重量（≤ g）
开门拉力（≥kN）
锁门开口尺寸（≥mm）
纵向 拉力（≥kN）
横向 拉力（≥kN）
规格（≥mm*mm）
类型
表面处理
配置:
其他:
53、分力板（8孔） | 企业名称
装备名称
装备型号
最高限价：710元/套
检测报告编号
检测单位名称
联系人
联系人电话
整体正面照片
整体侧面照片
符合标准
中文品牌
构造组成：
用途：
| 参数 | 材质：
经验证破断强度（≥kN）（≥45KN）
孔数（≥孔）
孔径(孔径≥mm(+/-1mm))
尺寸：
重量(≤ g)
配置:
其他:
54、万向单滑轮 | 企业名称
装备名称
装备型号
最高限价：1030元/套
检测报告编号
检测单位名称
联系人
联系人电话
整体正面照片
整体侧面照片
符合标准
中文品牌
构造组成：
用途：
| 参数 | 尺寸：
材质
重量（≤ g）
适合绳径（≥ mm)
工作负荷（≥ KN）
破断负荷(≥KN)
滑轮效率：
配置:
其他:
55、万向双滑轮 | 企业名称
装备名称
装备型号
最高限价：1430元/套
检测报告编号
检测单位名称
联系人
联系人电话
整体正面照片
整体侧面照片
符合标准
中文品牌
构造组成：
用途：
| 参数 | 材质
重量(kg)
尺寸(mm*mm*mm)
适用绳径(mm)
工作负荷(≥KN）
破断负荷(≥KN)
滑轮效率：
配置:
其他:
56、钢缆锚点 | 企业名称
装备名称
装备型号
最高限价：3640元/套
检测报告编号
检测单位名称
联系人
联系人电话
整体正面照片
整体侧面照片
符合标准
中文品牌
构造组成：
用途：
| 参数 | 材质：
重量(kg)
破断拉力(kn)
长度：(内含50cm、80cm、100cm、120cm、150cm、200cm钢缆锚点绳各4条)
钢丝直径（mm)
配置:
57、防爆输转泵 | 企业名称
装备名称
装备型号
最高限价：33827元/套
检测报告编号
检测单位名称
联系人
联系人电话
整体正面照片
整体侧面照片
符合标准
中文品牌
构造组成：
用途：
| 参数 | 功率（≥ W）
转速（≥ 转/分）
流量（≥ L/s）
重量（≤ kg）
扬程：（m）
介质特性
材质
防爆等级
配置:
58、粘稠液体抽吸泵 | 企业名称
装备名称
装备型号
最高限价：11090元/套
检测报告编号
检测单位名称
联系人
联系人电话
整体正面照片
整体侧面照片
符合标准
中文品牌
构造组成：
用途：
| 性能参数 | 功能：
容量
电压
频率
功率
最大真空度
桶直径
冷却模式
气流量
真空吸力
电源线长
软管直径
频率
排液量
最大吸入颗粒
整机重量（kg)
最大抽吸深度（m)
自适应性能：
防爆等级：
配置:
其他:
59、吸附垫 | 企业名称
装备名称
装备型号
最高限价：1145元/套
检测报告编号
检测单位名称
联系人
联系人电话
整体正面照片
整体侧面照片
符合标准
中文品牌
构造组成：
用途：
| 参数 | 吸附量/吸附速率
规格（尺寸）(mm*mm）
可重复使用性（次数/吸附性能保持）：
压缩率/回弹率：
质量（kg)
使用寿命：（h)
配置:
其他:
60、集污袋 | 企业名称
装备名称
装备型号
最高限价：1867元/套
检测报告编号
检测单位名称
联系人
联系人电话
整体正面照片
整体侧面照片
符合标准
中文品牌
构造组成：
用途：
| 参数 | 容量（L)
材质
耐腐蚀性能：
配置:
其他:
61、救生圈 | 企业名称
装备名称
装备型号
最高限价：150元/套
检测报告编号
检测单位名称
联系人
联系人电话
整体正面照片
整体侧面照片
符合标准
中文品牌
构造组成：
用途：
| 参数 | 浮力（ N）
整体质量(kg)
材质
尺寸：(mm*mm*mm)
要求：
配置:
其他:
62、锚点扁带（A款） | 企业名称
装备名称
装备型号
最高限价：70元/套
检测报告编号
检测单位名称
联系人
联系人电话
整体正面照片
整体侧面照片
符合标准
中文品牌
构造组成
用途：主要用于描点制作
| 参数 | 材质：
断裂负荷（≥22KN）
规格（长度60cm，宽18mm）
质量( KG)
延伸率：(％)
检测报告
配置:
其他:
63、锚点扁带（B款） | 企业名称
装备名称
装备型号
最高限价：90元/套
检测报告编号
检测单位名称
联系人
联系人电话
整体正面照片
整体侧面照片
符合标准
中文品牌
构造组成：
用途：主要用于描点制作
| 参数 | 材质：
断裂负荷(≥22KN)
规格（长度80cm，宽18mm)
延伸率：(％)
质量( KG)
检测报告
配置:
其他:
64、锚点扁带（C款） | 企业名称
装备名称
装备型号
最高限价：130元/套
检测报告编号
检测单位名称
联系人
联系人电话
整体正面照片
整体侧面照片
符合标准
中文品牌
构造组成：
用途：主要用于描点制作
| 参数 | 材质：
断裂负荷（≥23KN）
规格（长度120cm，宽18mm）
延伸率：(％)
质量（kg)
配置:
其他:
65、锚点扁带（D款） | 企业名称
装备名称
装备型号
最高限价：110元/套
采用标准
检测报告编号
检测单位名称
联系人
联系人电话
整体正面照片
整体侧面照片
中文品牌
构造组成：
用途：主要用于描点制作
| 参数 | 材质：
断裂负荷（≥22KN）
规格：（长度100cm，宽18mm）
质量( KG)
延伸率：(％)
配置:
其他:
66、水域救援拦截网 | 企业名称
装备名称
装备型号
最高限价：4500元/套
检测报告编号
检测单位名称
联系人
联系人电话
整体正面照片
整体侧面照片
符合标准
中文品牌
构造组成：
用途
| 参数 | 材质：
规格：(长*宽）
静态拉力：（kn)
最小断裂强度：（kn)
重量：(kg)
配置:
其他:：
67、水流测速仪 | 企业名称
装备名称
装备型号
检测报告编号
检测单位名称
联系人
联系人电话
整体正面照片
整体侧面照片
最高限价：20120元/套
符合标准
检测报告编号
中文品牌
构造组成：
用途：
| 参数 | 续航能力(h)
工作温度(℃)
测量范围：(℃)
适用范围：
重量：(kg)
要求：
防护等级（IP)
配置:
其他:
68、水深水温测量仪 | 企业名称
装备名称
装备型号
最高限价：5600元/套
检测报告编号
检测单位名称
联系人
联系人电话
整体正面照片
整体侧面照片
符合标准
中文品牌
构造组成：
用途
| 参数 | 续航能力：（h）
单块电池时间：（h）
测量温度：(℃)
工作湿度：(%RH)
存储湿度：(%RH)
供电形式：
适用范围：
分辨率：
防护等级：（≥IP67）
配置:
其他:
69、躯体固定气囊 | 供应商名称
生产企业名称
最高限价：3343元/件套
装备检测报告编号
检测单位名称
联系人
联系人电话
整体正面照片
整体侧面照片
符合标准
中文品牌
装备型号
构造组成
用途：
| 参数 | 尺寸（长*宽）
重量（ kg）
承重（ kg）
要求：
配置携行包
70、肢体固定气囊 | 主要技术参数名称
供应商名称
生产企业名称
装备名称
最高限价：3150元/件套
装备检测报告编号
检测单位名称
联系人
联系人电话
整体正面照片
整体侧面照片
符合标准
中文品牌
装备型号
| 参数 | 技术
参数
用途:
组成
材质
重量（ kg）
尺寸（mm*mm*mm)
要求：
71、消防过滤式自救呼吸器 | 主要技术参数名称
供应商名称
生产企业名称
装备名称
最高限价：82元/件套
装备检测报告编号
检测单位名称
联系人
联系人电话
整体正面照片
整体侧面照片
符合标准
中文品牌
装备型号
用途：
| 参数 | 构造
技术、参数
材质
防护时间(h)
过滤对象：
油雾透过系数(%)
质量( KG)
阻力：(pa）
72、救生照明线 | 主要技术参数名称
供应商名称
生产企业名称
装备名称
最高限价：11067元/件套
装备检测报告编号
检测单位名称
联系人
联系人电话
整体正面照片
整体侧面照片
符合标准
中文品牌
装备型号
用途：
带通信接口；
含方向箭头；
长度（ m）
要求：
组成：
| 参数 | 亮度：
使用温度：(℃)
抗拉强度：(≥kg/cm²)
防护等级:(IP)
防爆等级
使用电压：(V/V交流.（V/V直流）)。
配备移动电源
73、折叠式担架 | 供应商名称
生产企业名称
装备名称
最高限价：1173元/件套
装备检测报告编号
检测单位名称
联系人
联系人电话
整体正面照片
整体侧面照片
符合标准
用途：
中文品牌
装备型号
技术、参数
材质
要求：
| 尺寸： | （展开尺寸（≥cm*cm*cm）
折叠尺寸（≤cm*cm*cm，
承重：（≥Kg）
自重：（≤Kg）
74、多功能担架 | 供应商名称
生产企业名称
装备名称
最高限价：2600元/件套
装备检测报告编号
检测单位名称
联系人
联系人电话
整体正面照片
整体侧面照片
符合标准
用途：
中文品牌
装备型号
技术、参数
| 尺寸： | 展开
折叠
重量(kg)
承重(kg)
材质
最大调整长度(m)
工作温度(℃)
75、消防救生气垫 | 供应商名称
生产企业名称
装备名称
最高限价：34127元/件套
装备检测报告编号
检测单位名称
联系人
联系人电话
整体正面照片
整体侧面照片
符合标准
企业名称
中文品牌
装备型号
用途：
| 参数 | 技术、参数
材质
重量(kg)
充实时间（min)
展开面积（㎡）
最大救援高度（m）
76、救生缓降器 | 供应商名称
生产企业名称
装备名称
最高限价：1360元/件套
装备检测报告编号
检测单位名称
联系人
联系人电话
整体正面照片
整体侧面照片
符合标准
中文品牌
装备型号
用途：
| 参数 | 技术、参数
材质
重量(kg)
承重(kg)
救生缓降器钢丝绳索直径(mm)
额定工作高度（m）
结构：
77、气动起重气垫 | 供应商名称
生产企业名称
装备名称
最高限价：230000元/件套
装备检测报告编号
检测单位名称
联系人
联系人电话
整体正面照片
整体侧面照片
符合标准
中文品牌
装备型号
用途：
| 参数 | 技术、参数
组成
材质
工作气压(Mpa）
单个最大顶升高度(m）
气垫形状：
配件清单：
78、稳固保护附件 | 供应商名称
生产企业名称
装备名称
最高限价：6416元/件套
装备检测报告编号
检测单位名称
联系人
联系人电话
整体正面照片
整体侧面照片
符合标准
用途：
中文品牌
装备型号
| 参数 | 技术、参数
组成
材质
垫块单位面积承重：kg/cm²
配置：
79、6米二节拉梯 | 供应商名称
生产企业名称
装备名称
最高限价：1230元/件套
装备检测报告编号
检测单位名称
联系人
联系人电话
整体正面照片
整体侧面照片
符合标准
中文品牌
装备型号
用途
组成：
| 参数 | 技术参数
材质
最小梯宽(mm)
梯蹬间距(mm)
水平弯曲残余变形比值
整梯质量( KG)
其他
80、9米二节拉梯 | 供应商名称
生产企业名称
装备名称
最高限价：2800元/件套
装备检测报告编号
检测单位名称
联系人
联系人电话
整体正面照片
整体侧面照片
符合标准
中文品牌
装备型号
技术、参数（铝质）
用途：
构造组成：
材质
最小梯宽：(mm)
整梯质量：( KG)
梯节扭转角：
水平弯曲残余变形比值：
梯蹬弯曲残余变形比值：
侧板摇摆残余变形比值
| 侧板悬臂弯曲最大变形值：（内弯曲，外弯曲） | 内弯曲
外弯曲
81、15米三节拉梯 | 供应商名称
生产企业名称
装备名称
最高限价：16000元/件套
装备检测报告编号
检测单位名称
联系人
联系人电话
整体正面照片
整体侧面照片
符合标准
中文品牌
装备型号
用途：
| 参数 | 技术、参数
组成
材质
重量( KG)
承重( KG)
要求：
82、折叠式救援梯(单杠梯) | 供应商名称
生产企业名称
装备名称
最高限价：1010元/件套
装备检测报告编号
检测单位名称
联系人
联系人电话
整体正面照片
整体侧面照片
符合标准
用途：
中文品牌
装备型号
| 参数 | 技术、参数
材质
折叠尺寸（mm*mm*mm)
质量( KG)
83、挂钩梯 | 供应商名称
生产企业名称
装备名称
最高限价：1000元/件套
符合标准
装备检测报告编号
检测单位名称
联系人
联系人电话
整体正面照片
整体侧面照片
中文品牌
装备型号
用途：
| 参数 | 材质
外形尺寸（mm*mm*mm)
质量( KG)
84、可拆卸式救援三脚架 | 供应商名称
生产企业名称
装备名称
最高限价：40000元/件套
装备检测报告编号
检测单位名称
联系人
联系人电话
整体正面照片
整体侧面照片
符合标准
中文品牌
用途：
装备型号
技术、参数
材质：（铝合金）
| 可伸缩支脚-管径： | 内管： mm、
外管：mm；
| 三脚架 | 最小工作高度：(m)
最大工作度高：(m)
承重
重量：（≤ kg）
配置：
构造组成：
85、船型担架 | 供应商名称
生产企业名称
装备名称
最高限价：20000元/件套
装备检测报告编号
检测单位名称
联系人
联系人电话
整体正面照片
整体侧面照片
符合标准
中文品牌
装备型号
技术、参数
用途：
材质：
重量:(kg)
组成：
结构
| 有效承重: | 水平 (kg)
垂直 (kg)
配置（担架包。）
86、单人洗消帐篷 | 企业名称
装备名称
装备型号
最高限价：13800元/套
符合标准
检测报告编号
检测单位名称
联系人
联系人电话
整体正面照片
整体侧面照片
中文品牌
构造组成：
用途：
| 参数 | 充气架设时间：（min)
抗拉强度：（kn）
材质：
尺寸：(mm*mm*mm)
重量：(kg)
配置：
其他：
87、强酸，碱清洗剂 | 企业名称
装备名称
装备型号
最高限价:510元/套
符合标准
检测报告编号
检测单位名称
联系人
联系人电话
整体正面照片
整体侧面照片
中文品牌
构造组成：
用途：
| 参数 | 容量：（L）
有效期：
其他：
88、三合二洗消剂 | 企业名称
装备名称
装备型号
最高限价：220元/套
符合标准：
检测报告编号
检测单位名称
联系人
联系人电话
整体正面照片
整体侧面照片
中文品牌
构造组成：
用途：
| 参数 | 容量：(L）
保质期：（月）
适用范围：
消毒时间：（h)
杀菌能力：
其他：
89.消毒粉 | 企业名称
装备名称
装备型号
最高限价：39元/套
符合标准
检测报告编号
检测单位名称
联系人
联系人电话
整体正面照片
整体侧面照片
中文品牌
构造组成：
用途：
| 参数 | 适用范围：
保质期：(月）
其他：
90、生化洗消装置 | 企业名称
装备名称
装备型号
最高限价：22727元/套
符合标准
检测报告编号
检测单位名称
联系人
联系人电话
整体正面照片
整体侧面照片
中文品牌
构造组成：
用途：
| 参数 | 功率：（kw）
重量：(kg)
水流量（喷射量）：(L/s）
洗消液存储量：(L)
燃油箱容积：(L)
防护等级/防爆等级：
配置：
其他：
91、移动式排烟机（ | 企业名称
装备名称
装备型号
最高限价：13300元/套
符合标准：
检测报告编号
检测单位名称
联系人
联系人电话
整体正面照片
整体侧面照片
中文品牌
构造组成：
用途：
驱动形式:
额定功率:(kw）
额定转速:（r/min)
额定风量:（m³/h）
重量:(kg）
排烟管长度：（m）
| 防护等级/防护等级： | 防护等级
防护等级
其他:
92、移动照明灯组 | 企业名称
装备名称
装备型号
最高限价：23300元/套
符合标准：
检测报告编号
检测单位名称
联系人
联系人电话
整体正面照片
整体侧面照片
中文品牌
构造组成：
用途：
| 参数 | 功率：（kw）
总重量：（kg）
升降高度：（m）
光源：
防护等级：(IP)
配备：
其他：
93、移动发电机（A款） | 企业名称
装备名称
装备型号
最高限价：8850元/套
符合标准
检测报告编号
检测单位名称
联系人
联系人电话
整体正面照片
整体侧面照片
中文品牌
构造组成：
用途：
| 参数 | 功率：(kw0
重量：(kg)
启动方式：
输出电压：（V)
连续工作时间：（h）
防护等级：(IP)
防爆等级：
配置:
其他:
94、坑道小型空气输送机 | 企业名称
装备名称
装备型号
最高限价：5480元/套
符合标准
检测报告编号
检测单位名称
联系人
联系人电话
整体正面照片
整体侧面照片
中文品牌
构造组成：
用途：
| 参数 | 伸缩风管长度：
工作电压：(V)
功率：(kw)
重量：(kg)
风量：（m³/h）
防护等级：(IP)
防爆等级:
其他：
95、有毒气体探测仪 | 企业名称
装备名称
装备型号
预算最高限价：4300元/套
检测报告编号
检测单位名称
联系人
联系人电话
整体正面照片
整体侧面照片
中文品牌
符合标准
用途：
| 参数 | 构造组成：
检测气体类型：
采样方式
报警方式：
防护等级:(IP)
防爆等级：
检测范围：
工作温度/湿度：(℃/%)
重量：
工作时间：≥（小时）
配置
其他
96、可燃气体探测仪 | 企业名称
装备名称
装备型号
最高限价：4600元/套
检测报告编号
检测单位名称
联系人
联系人电话
整体正面照片
整体侧面照片
中文品牌
符合标准
构造组成：
用途：
| 参数 | 检测气体类型：
报警方式：
防护等级：(IP)
防爆等级:
检测范围
工作温度(℃)
相对湿度(%RH)
精度
响应时间：(s)
工作时间：(h)
质量：(kg)
配置:
其他
97、电子气象仪 | 企业名称
装备名称
装备型号
最高限价：2820元/套
检测报告编号
检测单位名称
联系人
联系人电话
整体正面照片
整体侧面照片
中文品牌
符合标准
构造组成：
用途:
| 参数 | 检测内容:
风速测量范围：(m/s)
风速准确度：
湿度测量范围：(%RH)
湿度准确度：(%)
气压：(kpa)
高度：(m)
温度范围：(℃)
尺寸：(mm*mm*mm)
质量：(kg)
响应时间：(s)
配置
其他
98、消防用红外热像仪 | 企业名称
装备名称
装备型号
最高限价：42800元/套
符合标准
检测报告编号
检测单位名称
联系人
联系人电话
整体正面照片
整体侧面照片
中文品牌
构造组成：
用途：
| 参数 | 测量范围:(℃)
防护等级：(IP)
分辨率：
工作时间：(h)
色彩模式：
显示屏尺寸；(mm*mm)
重量：(kg)
配置：
其他：
99、漏电探测仪 | 企业名称
装备名称
装备型号
最高限价：3850元/套
符合标准
检测报告编号
检测单位名称
联系人
联系人电话
整体正面照片
整体侧面照片
中文品牌
构造组成：
用途：
| 参数 | 功能：
测距(m)
报警状态提示极值报警
探测电压：(V)
防护等级：(IP)
灵敏度档位设置:
尺寸(mm*mm*mm)
重量(kg)
其他
100、测温仪 | 企业名称
装备名称
装备型号
最高限价：2070元/套
符合标准
检测报告编号
检测单位名称
联系人
联系人电话
整体正面照片
整体侧面照片
中文品牌
构造组成：
用途：
| 参数 | 测温范围：(℃)
精确度：(%)
响应时间:(s)
防护等级:(IP)
重量:(kg)
温度：(℃)
湿度:(%RH)
产品尺寸：(mm*mm*mm)
其他：

## 橡皮艇，舷外机（2项）
莆田市消防救援支队2025年消防装备技术参数征集汇总表
名称 | 主要技术参数名称 | 附属参数 | 提供产品1 | 提供产品2 | 提供产品3
101，机动橡皮舟 | 企业名称
装备名称
装备型号
最高限价：22550元/套
采用标准
检测报告编号
检测单位名称
联系人
联系人电话
整体正面照片
整体侧面照片
中文品牌
构造组成:
用途:
| 橡皮艇相关参数 | 尺寸：(mm*mm*mm)
结构:
气室数量
材质:
充气方式:
工作压力
承载重量:(kg)
充气时间:(H)
重量:(KG)
承载人数：
防护等级：(IP)
配备:
经向拉伸强度
纬向拉伸强度
经向梯形撕裂强度
| 橡皮艇安全性能 | 静态稳性
水密性
透气性
气密性
耐压性
回转直径
| 舷外机参数 | 马力:（≥匹)
引擎种类:
重量:(＜KG)
发动机冷却方式：
燃油 ：
操作方式：
排气量 ：(≥cc)
配备:
其他需补充参数或可实现功能
102.舟艇舷外机 | 企业名称
装备名称
装备型号
最高限价：26720元/套
采用标准
检测报告编号
检测单位名称
中文品牌
联系人
联系人电话
整体正面照片
整体侧面照片
构造组成：
用途:
| 参数要求 | 马力:（≥匹)
引擎种类:
重量:(＜KG)
发动机冷却方式：
燃油 ：
操作方式：
排气量 ：(≥cc)
齿轮比
混合油比例
燃油箱容量
发动机机油量
齿轮油油量
点火系统
缸径×行程
配备:
其他:

## 消防员防护装备（34项）
莆田市消防救援支队2025年消防装备技术参数征集汇总表
名称 | 主要技术参数名称 | 附属参数 | 提供产品1 | 提供产品2 | 提供产品3
103、激流救生衣 | 供应商名称
生产厂家名称
装备名称
最高限价：2500元/件套
检测报告编号
检测单位名称
联系人
联系人电话
整体正面照片
整体侧面照片
符合标准
中文品牌
装备型号
质量
外形尺寸
用途：
组成：
浮力材料材质
总体浮力：
浮力损失：
胸襟拉链材质
面料材质
面料针织方式
牵引绳固定位置
快速释放装置触发拉力：（当后背牵引绳固定锚点，打开释放装置，触发织带与后背牵引绳脱离所需拉力）
拉环拉绳破断力
反光带总面积
| 牛尾绳 | 延展长度
水平承重
快速释放带宽度
| 快挂 | 快挂主轴强度
快挂横轴强度
快挂开门距离
快挂重量
| 方位灯 | 示位灯连续工作时间
重量
| 割绳刀 | 割绳刀重量
割绳刀材质
| 高音口哨 | 救生口哨频率分贝
其他需补充参数或可实现功能
104、消防员水域救援头盔 | 供应商名称
生产厂家名称
装备名称
最高限价：500元/件套
检测报告编号
检测单位名称
联系人
联系人电话
整体正面照片
整体侧面照片
符合标准
中文品牌
装备型号
质量
外形尺寸
用途：
组成：
冲击吸收性能（N）
浮力
穿透阻力
| 盔壳（外壳） | 厚度
材质
排水通风孔数量
单个排水通风孔尺寸
是否配有外挂装置（战术导轨和卡槽，可自行选配救援装备）
| 缓冲层（内衬） | 材质
厚度
| 舒适层 | 材质
厚度
| 佩戴装置绑带 | 长度
宽度
其他需补充参数或可实现功能
105、水域救援漂浮绳 | 供应商名称
生产厂家名称
装备名称
最高限价：13元/米
检测报告编号
检测单位名称
联系人
联系人电话
整体正面照片
整体侧面照片
符合标准
中文品牌
绳径
用途：
组成
| 性能参数 | 密度：g/cm3
破断强度
浮力
漂浮性能
绳皮材质
绳芯材质
反光材料性能：荧光 逆反射系数
其他需补充参数或可实现功能
106、干式水域救援服 | 供应商名称
生产厂家名称
装备名称
最高限价：5420元/件套
检测报告编号
检测单位名称
联系人
联系人电话
整体正面照片
整体侧面照片
符合标准
中文品牌
装备型号
外形尺寸
用途：
| 参数 | 材质
经向断裂强力
纬向断裂强力
面料接缝断裂强力
浸泡一小时进水量
107、湿式水域救援服 | 供应商名称
生产厂家名称
装备名称
最高限价：2700元/件套
检测报告编号
检测单位名称
联系人
联系人电话
整体正面照片
整体侧面照片
符合标准
中文品牌
装备型号
质量（kg)
外形尺寸(mm*mm*mm)
用途：
| 参数 | 款式：分体式
面料材质
面料厚度(mm)
外套圆领口贴身设计
领口粘扣设计
顶破强力（n)
耐摩擦色牢度
耐光色牢度
在颈部、手腕、脚腕收紧设计
缝线处缝制方式
补强部位材质
108、水域救援个人携行包 | 供应商名称
生产厂家名称
装备名称
最高限价：1050元/件套
检测报告编号
检测单位名称
联系人
联系人电话
整体正面照片
整体侧面照片
符合标准
中文品牌
装备型号
质量(kg)
用途：
| 参数 | 容量(L)
外形尺寸(mm*mm*mm)
面料材质
分仓设计
防水处理(IP）
其他需补充参数或可实现功能
109.水域救援手套 | 供应商名称
生产厂家名称
装备名称
最高限价：510元/件套
检测报告编号
检测单位名称
联系人
联系人电话
整体正面照片
整体侧面照片
符合标准
中文品牌
装备型号
质量(kg)
用途：
结构：
| 参数 | 面料材质
面料厚度(mm)
手腕部收紧处理
有荧光标识
顶破强力(N)
耐摩擦色牢度
耐光色牢度
110.水域救援靴 | 供应商名称
生产厂家名称
装备名称
最高限价：862元/件套
检测报告编号
检测单位名称
联系人
联系人电话
整体正面照片
整体侧面照片
符合标准
中文品牌
装备型号
质量(kg)
用途：
| 参数 | 耐磨性：
面料材质：
面料厚度(mm)
鞋帮撕裂强度(N)
鞋帮与鞋底结合强度
鞋底防滑设计
鞋底花纹高度
防滑性摩擦系数
鞋外底撕裂强度(N)
外底耐磨性：
抗穿刺力(N)
其他需补充参数或可实现功能
111.割绳刀 | 供应商名称
生产厂家名称
装备名称
最高限价：600元/件套
检测报告编号
检测单位名称
联系人
联系人电话
整体正面照片
整体侧面照片
符合标准
中文品牌
装备型号
质量(kg)
用途：
结构
| 性能参数 | 刃长
刀身材质
刀把材质
切割性能
刀体抗弯性能
硬度
耐压力(Mpa)
112.水域抛绳包 | 供应商名称
生产厂家名称
装备名称
最高限价：710元/件套
检测报告编号
检测单位名称
联系人
联系人电话
整体正面照片
整体侧面照片
符合标准：
中文品牌
装备型号
质量
绳径(mm)
绳索长度：(M)
用途：
组成：
| 性能参数 | 绳包形状：
绳索破断强度(KN)
抛绳包设计
绳索断裂负荷：(KN)
浮力(N)
漂浮性能：
绳皮材质
绳芯材质
绳包材质：
反光材料性能：逆反射系数
113.消防坐式半身安全吊带 | 供应商名称
生产厂家名称
装备名称
最高限价：1530元/件套
检测报告编号
检测单位名称
联系人
联系人电话
整体正面照片
整体侧面照片
符合标准
中文品牌
装备型号
用途：
组成
| 性能参数 | 吊带整体负荷：(KN)
织带断裂强度(KN)
金属件断裂强度(KN)
结构与材质
舒适性与适配性
功能设计
工作温度范围：（-℃~℃），
耐用性与维护：
其他需补充参数或可实现功能
114.消防全身式安全吊带 | 供应商名称
生产厂家名称
装备名称
最高限价：3110元/件套
检测报告编号
检测单位名称
联系人
联系人电话
整体正面照片
整体侧面照片
符合标准
中文品牌
装备型号
用途：
组成：
| 性能参数 | 承重：
强度
材质
工艺：
结构设计：
环境适应性：
附加功能：
115.消防轻型安全绳 | 供应商名称
生产厂家名称
装备名称
最高限价：18元/每米
检测报告编号
检测单位名称
联系人
联系人电话
整体正面照片
整体侧面照片
符合标准
中文品牌
装备型号
用途：
组成：
| 性能参数 | 破断强度：≥kN
工作载荷：≥KN
绳芯结构，
收尾方式
绳径：（≥mm）
重量：（g/m）
延伸率：（≤%）
环境适应性：
附加功能：
116.消防通用安全绳 | 供应商名称
生产厂家名称
装备名称
最高限价：18元每米
检测报告编号
检测单位名称
联系人
联系人电话
整体正面照片
整体侧面照片
符合标准
中文品牌
装备型号
主要功能：
组成：
| 性能参数 | 破断强度：kN
工作载荷：KN
绳芯结构：
外层护套（是否防切割、抗磨损）：
收尾方式
绳径（≥mm）
重量（g/m）
延伸率（≤），
整体性能：
环境适应性：
附加功能：
117.消防防坠落辅助部件 | 供应商名称
生产厂家名称
装备名称
最高限价：11333元/套
检测报告编号
检测单位名称
联系人
联系人电话
整体正面照片
整体侧面照片
符合标准
中文品牌
装备型号
用途：
组成：
| 自动止坠器： | 侧板厚度：
重量：（g）
材质：
适合绳径：
工作负荷（≥kN）；
| 自动锁定下降器： | 规格；
重量；
材质；
适合绳径
工作负荷（≥kN）
极限负荷（≥kN）；
| 锚分配器： | 材质：
经验证破断强度（≥kN）
孔位数≥ 个
孔径≥ mm
| 可调式挽索： | 重量；
可调式距离；
材质；
极限负荷（≥KN）
直径：mm；
短臂：cm；
长臂：cm；
| O型环： | 规格（≥mm*mm）；
锁门开口尺寸（≥mm）；
纵向拉力（≥kN）
横向拉力（≥kN）
开门拉力（≥kN）
重量（≤g）
结构；（如二段锁、三段锁）
| 万向节： | 重量（≥g）；
工作负荷（≥kN）；
断裂负荷（≥kN）；
材质
| 梨形锁扣： | 规格；锁门开口尺寸（≥mm)；
纵向拉力（≥kN），
横向拉力（≥kN）
开门拉力（≥kN）；
重量（≤g）；
材质；
结构（如二段锁、三段锁）
| 半永久锁扣： | 规格；锁门开口尺寸（≥mm)；
纵向拉力（≥kN）
横向拉力（≥kN），
开门拉力（≥kN）
重量（≤g）
材质；
结构（如二段锁、三段锁）
| 60CM扁带环： | 宽度(≥mm)；
⻓度(cm))；
断裂负荷（≥kN
| 80CM扁带环： | 宽度(≥mm)；
断裂负荷（≥kN
| 120CM扁带环： | 宽度(≥mm)；
⻓度(cm)；
断裂负荷（≥kN
| 脚踏带： | 长度；
重量
材质
工作负荷；
绳径；
| 60米绳包： | 容量；
材质；
重量；
| 脚踏绳： | 长度(cm)；
重量；
材质；
工作负荷（≥kN）
绳径；
| 1.8米鸡爪绳： | 直径（≥㎜）；
材质
重量（≤g/米）
拉力（≥KN）；
| 短连接: | 材质;
重量（≤g）;
拉力≥KN;
长度（≤cm）
厚度(㎜);
| 扁带: | 宽度≤mm，
厚度≤mm;
长度(≤cm)
极限负荷≤kN;
材质;
重量;
| 快挂: | 纵向拉力;
横向拉力;
开门拉力;
扁带长度:cm;
重量;
锚杆:
多功能省力系统：
| 小滑轮: | 滑轮直径;
最大工作负荷(≥kN);
断裂负荷(≥KN)
尺寸;
| 单滑轮: | 重量;
材质;
适合绳径mm;
工作负荷;
极限负荷(≥KN)
| 双滑轮 | 尺寸;
重量
适用绳径：
工作负荷(≥KN);
破断负荷(≥KN)
| 垫布材质: | 尺寸;材质 破断强度(≥KN); 每米重量g/m;
破断强度(≥KN);
每米重量g/m;
| 护绳套材质: | ⻓度：≥70cm;
重量;
材质;
| 装备包: | 尺寸：
容量
材质
重量；
| 无线电包： | 容量;
其他需补充参数或可实现功能
118.脚踏绳 | 供应商名称
生产厂家名称
装备名称
最高限价：270元/件套
检测报告编号
检测单位名称
联系人
联系人电话
整体正面照片
整体侧面照片
符合标准
中文品牌
装备型号
用途：
组成：
材质：
耐拉伸承重（≥公斤）
耐高温（如明火燃烧后自熄，熔点≥℃）；
耐腐蚀性（如酸碱耐受等级）；
可调试镫具长度范围：cm
重量(kg)：
规格尺寸：(mm*mm*mm)
| 安全性能： | 断裂强度（≥KN）
| 环境适应性： | 高低温作业（-℃~+℃不变形）；
浸水后强度损失≤%；
浸水后强度损失≤%；
附加功能：
119.绳索保护垫 | 供应商名称
生产厂家名称
装备名称
最高限价：250元/套
检测报告编号
检测单位名称
联系人
联系人电话
整体正面照片
整体侧面照片
符合标准
中文品牌
装备型号
用途：
组成：
材质：
| 规格尺寸:(mm*mm*mm) | 每层帆布单位面积质量≥ g/m²
| 防护性能： | 承重能力（≥吨）
边缘处理
| 环境适应性： | 高低温环境（-℃~+℃不变形、不硬化）；
| 便携与易用性： | 重量:（单块≤克）；
120.绳索保护套 | 供应商名称
生产厂家名称
装备名称
最高限价：150元/套
检测报告编号
检测单位名称
联系人
联系人电话
整体正面照片
整体侧面照片
符合标准
中文品牌
装备型号
用途：
组成：
| 基础防护性能： | 绳索保护套完全受力的情况下耐磨次数（≥次）；
高低温环境（-℃~+℃不变形、不熔融）；
| 环境适应性： | 吸水率（≤%）；
材质（聚氯⼄烯(pvc)夹⽹布、涤纶、钢）；
| 功能适配性： | ⻓度（≥cm）；
重量（≤g ）；
弯曲半径（≤ mm）；
附加性能：
121.绳索保护器滑轮组 | 供应商名称
生产厂家名称
装备名称
最高限价：780元
质保期（≥年）
检测报告编号
检测单位名称
联系人
联系人电话
整体正面照片
整体侧面照片
符合标准
中文品牌
装备型号
用途：
组成：
| 载荷能力： | 最大承重（≥KN）；
动态载荷下的稳定性（如急停、冲击时不失效）；
拉力（≥KN）；
高温环境下（≥℃不变形）；
适配绳索直径：(mm)
滑轮性能：
防护等级：≥IP
安全性:
其他需补充参数或可实现功能
122.防恐慌下降器 | 供应商名称
生产厂家名称
装备名称
最高限价：3500元/件
检测报告编号
检测单位名称
联系人
联系人电话
整体正面照片
整体侧面照片
符合标准
中文品牌
装备型号
用途:
组成：
| 性能参数： | 负载突增时（如坠落冲击），锁定时间（≤秒），确保瞬间制动；
手动解锁力需（≤N）
自动锁定触发力需明确阈值（≥kg冲击力时触发）
最大工作负荷：≥KN
| 承重与下降控制： | 最大工作负荷（≥KN）；
下降速度（≤m/s）；
| 结构与材质： | 结构
材质
| 操作与适配场景： | 重量(kg)；
尺寸(mm*mm*mm)：
其他需补充参数或可实现功能
123.移动供气源 | 供应商名称
生产厂家名称
装备名称
最高限价：：38300元/件套
检测报告编号
检测单位名称
联系人
联系人电话
整体正面照片
整体侧面照片
符合标准：
中文品牌
装备型号
质量
用途：
组成：
气瓶工作压力(Mpa)
输出压力(Mpa)
报警压力(Mpa)
防水防尘等级(IP)
供气流量
长管组件材质
长管耐压性能
面罩类型
面罩密封性
长管总成
124.正压式消防氧气呼吸器 | 供应商名称
生产厂家名称
装备名称
最高限价：：25250元/件套
检测报告编号
检测单位名称
联系人
联系人电话
整体正面照片
整体侧面照片
符合标准：
中文品牌
装备型号
佩戴质量（kg)
用途：
组成：
使用时间(h)
定量供氧量(L/min)
自动补给供氧量(L/min)
手动补给供氧量(L/min)
气囊或呼吸舱有效容积（L）
气瓶容积(L)
供氧模式
125.消防过滤式综合防毒面具 | 供应商名称
生产厂家名称
装备名称
最高限价：797元/件套
检测报告编号
检测单位名称
联系人
联系人电话
整体正面照片
整体侧面照片
符合标准：
中文品牌
装备型号
质量(kg)
用途：
组成：
防护对象
防护时间(h)
呼吸阻力（pa）
滤烟效率
视野
过滤罐种类
是否具备快速链接和头戴调节功能
126.消防员隔热防护服 | 供应商名称
生产厂家名称
装备名称
最高限价：2467元/件套
检测报告编号
检测单位名称
联系人
联系人电话
整体正面照片
整体侧面照片
符合标准
中文品牌
装备型号
质量≤kg（含配件）
外形尺寸
用途：
结构：
耐高温性能
阻燃性(S)
热辐射防护
防化学渗透
防水透气性
| 外层（防护层） | 材质
性能
| 隔热层 | 材质
性能
| 舒适层（内层） | 材质
性能
| 头部防护​ | 耐温≥℃
视野角度≥°
关节活动​弯曲角度≥°
127.消防员避火防护服 | 供应商名称
生产厂家名称
装备名称
最高限价：4770元/件套
检测报告编号
检测单位名称
联系人
联系人电话
整体正面照片
整体侧面照片
符合标准
中文品牌
装备型号
质量≤kg（含配件）
外形尺寸（mm*mm*mm)
用途：
组成：
耐火焰穿透性能
耐高温极限（℃）
热辐射防护
断裂强力（N)
阻燃性（S)
防水透气性
| 外层（防火层） | 材质
性能
| 中间层（耐高温层） | 材质.
性能
| 舒适层（内层） | 材质.
性能
128.二级化学防护服 | 供应商名称
生产厂家名称
装备名称
最高限价：1510元/件套
检测报告编号
检测单位名称
联系人
联系人电话
整体正面照片
整体侧面照片
符合标准：
中文品牌
装备型号
质量（kg)
用途：
组成
结构：
防液体渗透
防化学蒸气渗透
防颗粒物
阻燃性（S)
防静电
防水透气性
表面硬度
耐磨等级
| 材料 | 性能
材料
129.一级化学防护服 | 供应商名称
生产厂家名称
装备名称
最高限价：8000元/套
检测报告编号
检测单位名称
联系人
联系人电话
整体正面照片
整体侧面照片
符合标准：
中文品牌
装备型号
质量（kg)
防护目标：
用途： 防护时间≥分钟。
耐高温（℃）
防液体渗透
防化学蒸气渗透
防颗粒物
阻燃性
防静电
表面硬度
耐磨等级
| 材料/性能 | 材料
性能
组成：
结构​：
130.化学防护手套 | 供应商名称
生产厂家名称
装备名称
最高限价：147元/双
检测报告编号
检测单位名称
联系人
联系人电话
整体正面照片
整体侧面照片
符合标准
中文品牌
装备型号
质量(kg)
外形尺寸(mm*mm*mm)
用途：
材质
耐化学渗透性
抗切割性
耐热辐射
阻燃性​
抗穿刺力(N)
舒适性
131.防高温手套 | 供应商名称
生产厂家名称
装备名称
最高限价：400元/双
质保期（≥年）
检测报告编号
检测单位名称
联系人
联系人电话
整体正面照片
整体侧面照片
符合标准
中文品牌
装备型号
质量（kg)
用途：
组成
结构
材质
防切割性
防穿刺性
透气性
隔热性
耐火性（s)
132.消防员防蜂服 | 供应商名称
生产厂家名称
装备名称
最高限价：2400元/套
检测报告编号
检测单位名称
联系人
联系人电话
整体正面照片
整体侧面照片
符合标准
中文品牌
装备型号
质量≤kg
用途：
款式结构：
补强部位
抗蛰刺力(N)
耐磨性能
| 经纬向断裂强力(经向≥ N，纬向≥ N) | 经向断裂强力
纬向断裂强力
| 经纬向撕破强力(经向≥ N，纬向≥ N) | 经向撕破强力
纬向撕破强力
手套割破力(N)
靴子靴帮材料的最大抗穿刺力(N)
| 风机 | 每个风扇转速：≥r/min，
风机数量：≥个
风量：(m³/min)
133.电绝缘装具 | 供应商名称
生产厂家名称
装备名称
最高限价：2900元/件套
检测报告编号
检测单位名称
联系人
联系人电话
整体正面照片
整体侧面照片
符合标准
中文品牌
装备型号
质量(kg)
组成
用途：
耐电压等级≥V
阻燃性
耐高温性(℃)
抗电弧
材质厚度(mm)
面料材质
透气性能
耐磨性能
| 经纬向断裂强力:(经向≥ N，纬向≥ N) | 经向断裂强力
纬向断裂强力
| 经纬向撕破强力：(经向≥ N，纬向≥ N) | 经向撕破强力
纬向撕破强力
手套割破力
134.防静电服 | 供应商名称
生产厂家名称
装备名称
最高限价：673元/件套
检测报告编号
检测单位名称
联系人
联系人电话
整体正面照片
整体侧面照片
符合标准：
中文品牌
装备型号
质量(kg)
用途：
组成
结构
表面电阻率：带电荷量（µc/件）：≤
摩擦电压
透气性
抗撕裂强度（N)
材质
阻燃性能
材质厚度(mm)
135.消防阻燃毛衣 | 供应商名称
生产厂家名称
装备名称
最高限价：391元/件
检测报告编号
检测单位名称
联系人
联系人电话
整体正面照片
整体侧面照片
符合标准：
中文品牌
装备型号
质量（kg)
用途：
组成
阻燃性能
热防护性能
透气性能
抗起球性
缩水率
| 经纬向断裂强力(N) | 经向断裂强力
纬向断裂强力
| 经纬向撕破强力(N) | 经向撕破强力
纬向撕破强力
136.手提式强光照明灯 | 供应商名称
生产厂家名称
装备名称
最高限价：2543元/具
检测报告编号
检测单位名称
联系人
联系人电话
整体正面照片
整体侧面照片
符合标准：
中文品牌
装备型号
质量(kg)
用途：
组成
光源类型
额定功率(KW)
| 光通量（测试距离5m） | 照度：
强光平均值（lx）
强光最小值（lx）
弱光平均值（lx）
弱光最小值（lx）
防水等级：(IP)
防爆等级：
| 连续工作时间 | 弱光≥ h
强光≥ h
电池容量
多光源模式

## 消防通信指挥装备（10项）
莆田市消防救援支队2025年消防装备技术参数征集汇总表
名称 | 主要技术参数名称 | 提供产品1 | 提供产品2 | 提供产品3
综合定位单兵终端 | 企业名称
装备名称
装备型号
最高限价：5000元/件套
采用标准
质保期
检测报告编号
中文品牌
定位精度
室外定位
方向定位
高度定位
防护等级
防爆等级
屏幕参数
电池续航
重量
兼容性：定位数据实时同步至消防综合定位系统
综合定位信标 | 企业名称
装备名称
装备型号
最高限价：5000元/件套
采用标准
质保期
检测报告编号
中文品牌
定位引导
信标定位
中继转发
坐标定位
防护等级
防爆等级
屏幕参数
电池续航
重量
兼容性：信标数据实时同步至消防综合定位系统
内攻登记装置 | 企业名称
装备名称
装备型号
最高限价：35000元/件套
采用标准
质保期
检测报告编号
中文品牌
信息登记
状态监测/告警
撤离功能
防护等级
防爆等级
屏幕参数
电池续航
重量
兼容性：信标数据实时同步至消防综合定位系统
综合定位平板终端 | 企业名称
装备名称
装备型号
最高限价：15000元/件套
采用标准
质保期
检测报告编号
中文品牌
三维快速建模
人员位置标会
状态监测/告警
撤离功能
定位搜救
离线地图
多网融合通信
防护等级
屏幕参数
电池续航
重量
兼容性：终端的所有数据实时同步至消防综合定位系统
单兵图像传输设备 | 企业名称
装备名称
装备型号
最高限价：5000元/件套
采用标准
质保期
检测报告编号
中文品牌
组成：单兵图传设备1台、配套三脚架1个、HDMI连接线2条、充电器1个、USB Type-C线1条、蓝牙耳机1个、DV 1台（电池≥3块）、有线耳机1个、热靴支架1个、充电宝1个、配套箱子1个、TF卡（≥128G）1张。
整体结构
屏幕参数
音视频接口
网络类型
室外定位
防护等级
电池续航
编码类型
兼容性：支持注册到消防图像综合管理平台，可调看，可管理，支持双向语音对讲；
盔装视传终端 | 企业名称
装备名称
装备型号
最高限价：23600元/件套
采用标准
质保期
检测报告编号
中文品牌
夜视全彩镜头
红外镜头
视频模式
网络类型
电池续航
协议类型
防抖功能
防护等级
编码类型
防爆等级
重量
防护等级
机身尺寸
兼容性要求：支持注册到消防图像综合管理平台，可调看，可管理，支持双向语音对讲
图像传输设备（布控球） | 企业名称
装备名称
装备型号
最高限价：元/件套
采用标准
质保期
检测报告编号
中文品牌
组成：布控球1台，安全箱×1，接口线×1，三脚架固定圆盘×1，蓝牙耳机×1，手咪×1，车载充电器×1，TF卡（≥128G）1张
整体结构
编码协议
镜头参数
屏幕参数
重量
电池续航
室外定位
防护等级
夜视功能
兼容性要求：支持注册到消防图像综合管理平台，可调看，可管理，支持双向语音对讲
腕戴视显终端 | 企业名称
装备名称
装备型号
最高限价：16000元/件套
采用标准
质保期
检测报告编号
中文品牌
视频模式
网络类型
编码协议
防护等级
室外定位
电池续航
重量
存储：
防爆功能
兼容性要求：支持注册到消防图像综合管理平台，可调看，可管理，支持双向语音对讲
卫星便携站（卫星+4G） | 企业名称
装备名称
装备型号
最高限价：元/件套
采用标准
质保期
检测报告编号
中文品牌
功能要求
入网标准
天线类型及等效口径
整站开通时间
对星方式
重量尺寸
电池续航
防护等级
业务传输
通信能力
调整方式
调制解调方式
工作频率
编码方式
室外定位
屏幕参数
接口
消防用小型飞行器 | 供应商名称
生产厂家名称
装备名称
限价价格：58000元/件套
包含清单（至少应包含飞行器1个、带屏遥控器1个、飞行电池4颗、桨叶3对、安全箱1个、电池并联充电器1个、桌面充电器1个、128G以上高速内存卡2张、喊话器1个、RTK模块1个，验收时提供无人机保险1份，第三者责任险1份）
起飞重量（≤ g）
对角线轴距（≤ mm）
折叠后尺寸
单电池最长飞行时间（≥分钟）
最大可抗风速（≥m/s）
全向感知系统
是否支持一键全景功能
导航系统
是否支持单北斗导航系统
工作环境温度范围
视觉定位悬停精度
最大上升速度
最大下降速度
最大水平飞行速度
最大飞行海拔高度
是否具备飞行器自检功能
是否具备低电量自动返航功能
是否具备信号丢失自动返航功能
云台相机类型
广角相机CMOS（≥英寸）及像素（≥万）
中长焦相机CMOS（≥英寸）及像素（≥万）
长焦相机CMOS（≥英寸）及像素（≥万）
可见光变焦倍数（≥倍）
红外热成像相机照片分辨率（≥）
红外热成像测温方式
红外热成像变焦倍数（≥倍）
变焦方式
稳定系统
激光测距正入射量程（≥米）
是否支持近红外补光灯
航线功能
是否支持记录拍摄时的地理位置坐标和时间
是否支持记录激光测距获取的距离和地理位置坐标
是否能够接收装备ADS-B发射机的载人飞机广播的飞行信息并发出警示信息
是否支持远程实时直播
是否支持远程实时控制无人机飞行
是否支持一键全景功能
是否支持人车船目标的AI识别
夜景模式（是否支持全彩夜视、黑白夜视）
图传系统
图传天线
最大信号有效距离（无干扰、无遮挡）（≥千米）
工作频段
是否具备遥控器和显示屏一体化设计
遥控器屏幕分辨率（≥）
遥控器屏幕亮度（≥）
是否支持安装4G增强图传模块
是否支持SDK开放
是否支持API开发
是否支持机载算力开放
电池容量(≥毫安时）
电池充电环境温度
电池最大充电功率（≥瓦）
是否支持单独挂载探照灯或喊话器；支持同时挂载探照灯和喊话器
探照灯重量（≤）
探照灯最大功率（≥）
探照灯工作方式
探照灯有效照明面积（≥平方米 @ 100 米）
探照灯安装方式
喊话器重量（≤）
喊话器最大功率（≥）
喊话器有效广播距离（≤）米
喊话器广播方式
喊话器安装方式