## Sheet1
巴彦淖尔市消防救援支队“两室一站”采购设备项目技术参数意见征求表
| 设备名称 | 参数征求（符合或者高于主要需求内容） | 图示 | 预算价格（万元） | 主要需求内容
气瓶充气室 | 高压空气压缩机 |  |  |  | 单机充气量≥600L/min，电机功率：≥15kW；PLC控制，带中文显示屏，采用静音箱体设计。
| 呼吸过滤系统 |  |  |  | 呼吸过滤系统满足GB/T31975-2015《呼吸防护用压缩空气技术要求》并提供第三方检测报告。能够实时监测并记录数据，超标报警等功能。
| 高压储气系统 |  |  |  | 总储气容量≥200L
全自动充气控制系统
| 防爆充气箱 |  |  |  | 充装工位不少于4个并可同时充气，单工位独立充气；尺寸可兼容6.8L、9L气瓶；开门自动切断气路，关门自动打开气路及自锁装置，防止充气时箱门自动打开，自动泄压减压，确保在瓶体爆破市，人员不受伤害。
| 模块化充气管理软件 |  |  |  | 实现智能化充气过程数据管理。
| 空气质量检测仪 |  |  |  | 符合GB/T 31975-2015《呼吸防护用压缩空气技术要求》，可检测压缩气瓶中呼吸空气质量，检测标准符合相关规定。具有数据显示、数据存储、数据查询、数据远传、超标报警、参数设定、报警记录、设备控制等功能
| 气密实验水槽车 |  |  |  | 水槽车可能与气瓶产生碰撞可能的结构边缘应做防磕碰处理，应描述处理方式
| 气瓶储存架 |  |  |  | 储存位置不少于24个，尺寸可兼容6.8L、9L、12L气瓶，与气瓶直接接触部位做防磕碰处理，防止在放置时对气瓶瓶身产生破坏，应表述防磕碰处理方式
| 已充气瓶储存架*2 |  |  |  | 储存位置不少于24个，尺寸可兼容6.8L、9L、12L气瓶，与气瓶直接接触部位做防磕碰处理，防止在放置时对气瓶瓶身产生破坏，应表述防磕碰处理方式
| 呼吸器架 |  |  |  | 用于存放空气呼吸器。可储放不少于24具空气呼吸器
| 气瓶推车 |  |  |  | 每次转运气瓶数量：≥8支气瓶。尺寸可兼容6.8L、9L、12L气瓶。
工作台
| 充气室操作流程板 |  |  |  | 制作详细操作流程及操作指导易于操作者掌握操作流程。 选用优质亚克力材料+LED。
充气室管路系统
气瓶水压检测站 | 水压检测仪 |  |  |  | 水压机性能满足《GB9251-2022气瓶水压试验方法》和《GB24161-2009呼吸器用复合气瓶定期检测与评定》标准要求。可自动电脑控制或手动控制，配打印机，最高测试压力≥60MPa。
| 水过滤器总成 |  |  |  | 优质不锈钢，滤芯可换
气瓶夹具倒水一体机
瓶阀检测台
| 气瓶干燥机 |  |  |  | 自动温度控制温度，可自行调节工作结束自动停机。同时烘干不少于4只气瓶。
电动葫芦
气瓶注水车
| 电子可视内窥镜 |  |  |  | 气瓶内窥镜用于各种气瓶、压力容器等日常维护检查；具有回放视频、照片和声音功能；电子内窥式，具有不低于3.5寸的彩色显示屏，镜头不低于30万像素，存储≥64GB。
气瓶检测工作台
气瓶检修工具
3D气瓶检修托架
| 气瓶检测操作流程板 |  |  |  | 制作详细操作流程及操作指导易于操作者掌握操作流程。 选用优质亚克力材料+LED。
水压检测室管路系统
呼吸器检验维修室 | 综合测试仪 |  |  |  | 可对呼吸器的整机气密性、面罩泄漏、供气阀开启压力和静态压力、呼气阀开启阻力、高压部分泄漏、呼吸器动态呼吸阻力、报警器报警压力、压力表精度、减压器 输出压力及输出压力变化，安全阀开启压力，关闭压力和全排气压力等性能进行全面检测。可自动判断是否合格，自动生成测试报告。报告数据具有中文显示、存储、查看、调用，可转存、可打印。
| 气瓶夹具 |  |  |  | 气瓶夹具是装卸气瓶阀时，用于夹持气瓶的工具。
| 维修室物料架 |  |  |  | 用于存放待检测维修的装具。要求采用不锈钢方管制作, 耐腐蚀性强。装具存放板面光滑，确保装具表面不受损伤。存放装具数量：≥24具。
| 已检修物料架 |  |  |  | 用于存放待检测维修的装具。要求采用不锈钢方管制作, 耐腐蚀性强。装具存放板面光滑，确保装具表面不受损伤。存放装具数量：≥24具。
工作台
钳工工作台
| 标准校验瓶 |  |  |  | 1.用于气瓶水压检测系统标定；2.符合国家相关最新标准；
| 呼吸器维修工具 |  |  |  | 配备多种工具，满足空气呼吸器维护保养需要；
| 维修室操作流程板 |  |  |  | 制作详细操作流程及操作指导易于操作者掌握操作流程。 选用优质亚克力材料+LED。
| 减压系统及阀管件 |  |  |  | 管路采用不锈钢卡套式连接，不需焊接。管路要求现场测量安装,所有的管路要求固定在墙面或地面上，管路长度根据现场需求配备。
| 多功能清洗消毒烘干一体机 |  |  |  | 同时具备空气呼吸器的面罩、背架总成、供气阀的清洗、消毒和烘干功能为一体，全自动控制。具备消毒液消毒和紫外线消毒功能。