## 应急管理局代买消防救援局消防救援物资采购项目
应急管理局代买消防救援局消防救援物资采购项目
序号 | 物资名称 | 需求数量 | 单价（元） | 总价（元） | 单位 | 技术参数
1 | 手持电台 | 15 | 3000 | 45000 | 个 | 频率范围UHF:350-390 MHz 信道总数512 区域32 信道间隔12.5KHz/25KHz 工作电压DC 7.4V (±20%) 电池容量≥2400 mAh 电池平均工作时间（5/5/90）≥36小时 频率稳定度±1.5ppm 天线阻抗50Ω 外形尺寸57（L）* 32(W)* 119 (H)mm（±3%） 重量239g(含电池)±10g 发射部分 输出功率≤3W
2 | 65水带 | 20 | 800 | 16000 | 个 | 符合消防类产品 认证实施规则CCCF-CPRZ-25:2019的要求。水带口径为65mm，内衬材质采用聚氨酯 ( 耐寒耐高温），使用寿命长 标准工作压力≥2.0MPa，爆破压力为≥7.84MPa，延伸率为≤0.2%，膨胀率为≤1.4%， 附着力强度为33.9N/25MM,每卷长度为20米。水带型号20-65-20，水带两头均配有65口径的快速锻造接口。外层材质采用轻便水带长丝编织，其能 浮于水面的特点：①该水带由于材料特性 , 密度小于水，可浮于水面作业，更好的 应用于抗洪排涝场所;在水带表面增加反光 或夜光材料可以充当水面警示线；②该水 带的轻便性与耐磨性，可以广泛应用于消 防队日常的训练与比武中；③该水带采用 高强度的新材料，质量轻便、耐压程度高 , 耐磨程度高，使得在日常救火中铺设速 度更快，铺设距离更长，广泛应用于消防 车灭火用。
3 | 65水带 | 60 | 360 | 21600 | 个 | 水带型号为20-65-20，产品符合GB6246-2011《消防水带》和消 防类产品认证实施规则CCCF-CPRZ-25:2019 的标准要求。水带口径为65mm，使用寿命长标准 工作压力≥2.0MPa，爆破压力≥7.08MPa， 单位长度质量≤311g/m，延伸率≤2.7%， 膨胀率≤6.6%，织物层与衬里附着强度≥ 62.7N/25MM,扯断伸长率≥388.4%，扯断强 度≥50.2MPa，热空气老化：织物层与衬里 附着强度≥99.3%，爆破压力≥99.5%，每 卷长度为20米。水带两头均配有65口径的内扣接口 。带口缠绕铁丝为5道，水带和接口捆绑处 有水带护皮保护以防损坏。
4 | 80水带 | 16 | 1000 | 16000 | 个 | 水带型号为20-80-20，该型号消防水带严格按照GB6246-2011《消 防水带》标准进行生产。符合消防类产品 认证实施规则CCCF-CPRZ-25:2019的要求。 水带口径为80mm，内衬材质采用聚氨酯 ( 耐寒耐高温），使用寿命长 标准工作压力≥2.0MPa，爆破压力为≥8.64MPa，延伸率为≤0.6%，膨胀率为≤1.6%， 附着力强度为≥29.8N/25MM,每卷长度为20米。水带两头均配有80口径的快速锻造接口。其能 浮于水面的特点：①该水带由于材料特性 , 密度小于水，可浮于水面作业，更好的 应用于抗洪排涝场所;在水带表面增加反光 或夜光材料可以充当水面警示线；②该水 带的轻便性与耐磨性，可以广泛应用于消 防队日常的训练与比武中；③该水带采用 高强度的新材料，质量轻便、耐压程度高 , 耐磨程度高，使得在日常救火中铺设速 度更快，铺设距离更长，广泛应用于消防 车灭火用。
5 | 80水带 | 29 | 410 | 11890 | 个 | 水带型号为20-80-20 ，产品符合GB6246-2011《消防水带》和消 防类产品认证实施规则CCCF-CPRZ-25:2019 的标准要求。水带口径为80mm，内衬材质采用聚 氨酯材质，使用寿命长标准 工作压力≥2.0MPa，爆破压力≥7.16MPa， 单位长度质量≤428g/m，延伸率≤4.2%， 膨胀率≤3.2%，织物层与衬里附着强度≥ 50.4N/25MM,扯断伸长率≥387.7%，扯断强 度≥53.3MPa，热空气老化：织物层与衬里 附着强度≥113.1%，爆破压力≥98.8%，每 卷长度为20米。水带两头均配有80口径的内扣接口 。
6 | 灭火战斗服 | 40 | 2150 | 86000 | 套 | 一、整体要求：1、产品款式、颜色、标识、号型尺码均应符合 17 式消防员灭火防护服款式标识统型要求。2、消防员灭火防护服为三层结构，由外层、防水透气隔热层（中间层）和舒适层组成，配有 DRD 救生拖拉装置。3、外层采用进口芳纶纤维组合面料，为双层结构织法。4 、外层面料为藏蓝色， 潘通色号为 PANTONE 19-4013 TCX Dark Navy，色差≥3 级（按《纺织品 色牢度试验 评定变色用灰色样卡》GB/T250-2008 标准评判）。5、防水透气隔热层采用芳纶无纺布+阻燃 PTFE 膜面料。6、舒适层采用 Conex 与 FR Viscose 长丝纤维组合面料。7、反光带采用 3M 9587（打孔）黄银黄阻燃反光标志带。 二、性能参数要求：1、整体防护性能：TPP 值≥31（cal/cm2），且无熔融、脆裂和收缩现象。2、浸湿质量：外层、防水透气隔热层和舒适层参照 GB/T 4669-2008 中 8.1 的方法测试浸湿质量， 经 滴 水 后 三 层 材 料 浸 湿 质 量 总 和 不 超 过1100g/m2。3、防护服总质量≤2.8kg（以国家消防装备质量监 督检验中心报告为依据）。4、接缝断裂强力经向、纬向≥800N。 5、外层性能要求： 5.1、阻燃性能：经、纬向损毁长度≤20mm，续燃时间为 0s，无熔融，滴落现象； 5.2、热稳定性能： 经（260±5）℃热稳定性能试验后，沿经、纬方向尺寸变化率≤1％，试样表面无明显变化；5.3、缩水率：沿经、纬向缩水率≤1％； 5.4、表面抗湿性能：≥3 级； 5.5、断裂强力：经、纬向断裂强力≥1600N； 5.6、撕破强力：经、纬向撕破强力≥500N； 5.7、色牢度：耐洗沾色≥4 级，耐水摩擦≥4 级， 耐光色牢度≥4 级。 6、防水透气隔热层性能要求： 6.1、阻燃性能：经、纬向损毁长度≤80mm，续燃时间为 0s，无熔融，滴落现象； 6.2、热稳定性能： 经（260±5）℃热稳定性能试验后，沿经、纬方向尺寸变化率≤2％，试样表面无明显变化；6.3、缩水率：经 5 次洗涤后，沿经、纬向缩水率≤2％；6.4、耐静水压性能：洗涤 25 次后，耐静水压＞50kPa；6.5、透湿率性能：透湿率性能≥6500g/（m2·24h）；6.6、拒油性能：洗涤 25 次后，拒油性能≥3 级。 7、舒适层性能要求： 7.1、阻燃性能：经、纬向损毁长度≤50mm，续燃时间为 0s，无熔融，滴落现象； 7.2、断裂强力： 经、纬向断裂强力≥400N； 7.3、热稳定性能：经（180±5）℃热稳定性能试验后，沿经、纬方向尺 寸变化率≤1％，试样表面无明显变化； 7.4、缩水 率：经 5 次洗涤后，沿经、纬向缩水率≤2％。 8、辅件性能要求： 8.1、拉链：灭火防护服上衣前门襟、裤子前襟所选用的拉链应不小于 8 号，颜色须与外层面料相匹配；使用芳纶基布的阻燃拉链，提供相关证明； 8.2、魔术贴：外观平整，钩面排列整齐，钩形完好，毛面均匀，厚薄一致，无明显凹凸不平，无明显污渍，色泽统一均匀，无明显色差、色花。剪切强度≥7.5 N/cm2，剥离强度≥1.6N/cm。抗疲劳性能：离合 1000 次后，剪切强度≥6.6 N/cm2，剥离强度≥1.4N/cm； 8.3、H 型背带：采用机织带优等品，外观平整，无明显弯形、松档、断纱、漏针、 跳纱、破边、污渍，每 cm 宽度含橡筋丝量 12～14 条。提供相关证明。
7 | 灭火防护手套 | 10 | 550 | 5500 | 套 | 1.整体要求 ★1.1符合XF633-2006《消防员抢险救援防护服装》和XF 7-2004《消防手套》标准要求 2.款式结构 2.1、采用3D立体设计，主体颜色为橘红色和黄色,主要材质为牛皮和芳纶面料； 3.技术要求 3.1阻燃性能：续燃时间： 0s；损毁长度:经向≤50mm 纬向≤50mm； 3.2热稳定性能:尺寸变化率(％)：长方向:≤2.0%，宽方向:≤2.0%.； ★3.3耐磨性能:在9KPa的压力下，经8000次循环摩擦后，未被磨穿； 3.4抗切割性能：≥5N； ★3.5耐撕破性能:背面外层经向≥100N，纬向≥100N.掌心面经向≥90N，纬向≥90N； ★3.6抗机械刺穿性能:≥150N； 3.7救援手套的徒手控制百分比:≤110%； 3.8抓握性能:≥100%； 3.9穿戴性能:≤25s； ★3.10整体热防护性能：TPP值：≥33（cal/c㎡）.
8 | 灭火防护手套 | 40 | 105 | 4200 | 套 | 符合GA7-2004《消防手套》标准。整体热防护性能：≥ 32ca1/cm²，掌心耐磨性能≥2000，割破力≥15N，撕破强力≥50N，刺穿力≥60N。
9 | 直流水枪 | 1 | 565 | 565 | 个 | 产品符合GB8181-2005《中华人民共和国国家标准》 ★接口、阀体、手柄、枪嘴、枪管：全部采用高强度铝镁合金A6061材质，表面阳极氧化防腐处理，中性盐雾试验≥300小时，阀体与手柄采用整体式锻造工艺成型，结合T6调质处理，增强抗压防爆能力。 ★技术参数：配置65卡式雄接口，通水孔径≥60.5mm，阀门采用减压式T型通孔球阀，阀体通水孔径≥33mm，单手柄式结构，手柄采用软体包胶，枪管壁厚≤2.0mm，总长度≤355mm，总重量≤0.58kg，耐压强度≥6.0MPa；流量7.5L/s，射程≥28m，喷射压力0.35MPa，操作力矩≤7.2N.m；密封元件采用耐腐蚀、耐高温特性的高密封结构，可在+250℃至-180℃的温度下保证密封性。 ★采用防脱落式接口设计，确保水带连接可靠，防止接口意外分离脱落。 ★产品重量：≦0.58kg
10 | 直流水枪 | 11 | 210 | 2310 | 个 | 该直流水枪为全铝合金材质的开关式水枪，喷射的水流为柱状，射程远、流量大、冲击力强，用于扑救一般固体物质火灾，以及灭火时的辅助冷却等。 1、直流射程≥28.8m； 2、额定喷射压力：≥0.35MPa,额定流量≥7.5L/s（±8%）； 3、水枪操作力矩≥7.1N·m； 4、手柄指向出水口是“开”，手柄垂直水枪轴线是“关”，并且这两个位置有限位功能；接口公称直径：65mm；
11 | 多功能水枪 | 4 | 1460 | 5840 | 个 | 产品符合GB8181-2005《中华人民共和国国家标准》 ★接口：采用锻造工艺，选用铝镁合金A6061材质，表面黑色阳极氧化防腐处理； 枪体：枪体T6铝合金结构，坚固且重量轻。 枪头：枪头有阻燃橡胶保护套，它在极热的环境下也不会融化，是极好的绝缘体，保证了在极热的情况下消防枪仍然可以正常工作，不会有燃烧现象；同时在低温时也不会粘住消防员的手指。 手柄：人体工程学防滑抗阻燃尼龙手枪握柄；销轴和螺钉均为不锈钢、铜材质。 ★技术参数：公称压力0.6MPa/最大压力1.6MPa/球阀通孔直径>25mm /额定喷射压力0.6MPa/额定流量(8L/s ),射程≥32m ★产品重量：1.8kg 枪体长度：240mm±20mm
12 | 多功能水枪 | 5 | 800 | 4000 | 个 | 1、流量范围四档位：2.5L/s、5L/s、 6.5L/s\ 8L/s 2、标准压力：≥ 0.6Mpa,流量：≥480升/分 3、射程≥32米 ,最大喷雾角：120° 4、水枪操作力矩≥7.6N·m 5、枪头采用塑料涡轮齿，喷雾时可产生极细小的水珠,枪头喷射模式可通过旋转枪头调节直流，开花，喷雾,枪体配至少具有4档位流量调节圈，可调节出水流量大小,高压冲洗档位，可随时清除枪膛内杂物,水带防缠绕接口,根据人体力学设计的手枪式握柄和水枪开关，便于控制喷射方向，后坐力小，单人即可操作。 6、重量为1.9KG。
13 | 三分水器 | 2 | 2000 | 4000 | 个 | A型大流量三分水器参数 ★产品特性： 接口：采用锻造工艺，等同或高于铝镁合金A6061材质，表面金色阳极氧化防腐处理。 阀体：采用压铸工艺，等同或高于YL112材质，表面红色喷塑防腐处理。 手柄：采用锻造工艺，等同或高于铝镁合金A6061材质，表面阳极氧化防腐处理。 球体：等同或高于铝合金材质，减压式T型通孔球体，表面黑色阳极氧化防腐处理。 把手：蓝色T型浸塑把手。 密封圈：采用防脱结构设计，空排水时有效防止密封圈脱落。 ★重量扭力： 80/65х3-2.5K卡式三分水器＝4.5 kg（±0.1） 阀门开启力（N）＝86.7（±2）
14 | 三分水器 | 5 | 660 | 3300 | 个 | 公称通径：80/65mm； 出口通径数量：DN65×3； 公称压力：1.6MPa。 重量：≤7.3KG 最大开启力：≤120N
15 | 灭火防护靴 | 10 | 450 | 4500 | 套 | 1.符合XF633-2006《消防员抢险救援防护服装》标准要求， 2.由靴底、靴帮、靴内底、鞋垫和靴头等组成。 ★5.靴帮抗穿刺性能：≥300N，鞋帮抗热辐射性能：内表面温升4.2℃。 ★6.靴底抗穿刺性能：≥1100N。 ★7.防滑性能：始滑角≥20°。 ★8.电绝缘性能：泄漏电流≤3mA，击穿电压≥5000v。 ★9.阻燃性能：离火自熄时间0S，损毁长度≤100mm。 10.重量≤1.85kg。
16 | 灭火防护靴 | 10 | 210 | 2100 | 套 | 符合GA6-2004《消防员灭火防护靴》标准。 靴头内衬垫采用钢包头，靴面、外底采用橡胶，内底衬垫采用钢中底 防砸性能：静压力＞15mm， 冲击＞15mm 抗刺穿性能≥1100N 靴面经抗切割试验后，不应被割穿 电绝缘性能：击穿电压＞5000V， 具备防水性能、防滑性能，防护性能＞15° 质量≤3.0kg
17 | 灭火防护靴（棉） | 10 | 250 | 2500 | 套 | 符合GA6-2004《消防员灭火防护靴》标准。 靴头内衬垫采用钢包头，靴面、外底采用橡胶，内底衬垫采用钢中底 防砸性能：静压力＞15mm， 冲击＞15mm 抗刺穿性能≥1100N 靴面经抗切割试验后，不应被割穿 电绝缘性能：击穿电压＞5000V， 具备防水性能、防滑性能，防护性能＞15° 质量≤3.0kg
18 | 50米65水带 | 4 | 950 | 3800 | 个 | 1.产品符合GB6246-2011《消防水带》和消防类产品认证实施规则CCCF-CPRZ-25:2019的标准要求。 2.水带口径为65mm，内衬材质采用聚氨酯材质，厚度均匀，表面光滑清洁，无褶皱，不渗水，不霉变，柔软轻便易卷缠，耐老化，水流阻力小，使用寿命长标准工作压力≥2.0MPa，爆破压力≥7.08MPa，单位长度质量≤311g/m，延伸率≤2.7%，膨胀率≤6.6%，织物层与衬里附着强度≥62.7N/25MM,扯断伸长率≥388.4%，扯断强度≥50.2MPa，热空气老化：织物层与衬里附着强度≥99.3%，爆破压力≥99.5%，每卷长度为50米。 3.水带两头均配有65口径的快速接口。带口缠绕铁丝为5道，水带和接口捆绑处有水带护皮保护以防损坏。 4.外层材质采用高强度涤纶长丝线材质，工艺采用经圆织机环形编织而成，且耐压、耐磨、耐磨蚀、耐高低温、轻便柔软、易于清洗，使用寿命长。 5.水带一端清楚的标志着生产企业名称、产品名称和规格、生产日期及经线纬线和衬里材料.印刷的相关信息永不掉落。 6.包装：使用编织袋包装，包装结实牢固，便于搬运。
19 | 80变65卡扣变径 | 10 | 80 | 800 | 个 | 由铝合金压铸而成 ，表面进行阳极氧化处理，重量轻、强度高、耐腐蚀、连接灵活； 公称压力/MPa：≥1.6MPa， 公称通径/mm：65/80 用于消防水带连接和配置作消火栓、消防泵、接合器、分水器、集水器等其它消防装备上
20 | 80闷盖 | 10 | 90 | 900 | 个 | 材质:铝合金； 公称压力/MPa：1.6； 公称通径/mm：80； 操作力矩：1.0~1.2/N·m 技术性能符合GB 12514.1-2005《消防接口 第1部分：消防接口通用技术条件》、GB 12514.2-2006《消防接口 第2部分：内扣式消防接口型式和基本参数》
| 防爆照明灯 | 20 | 210 | 4200 | 个 | 额定电压DC3.7v，额定容量2200mAh，额定功率3w，重量≤0.15kg，强光下连续工作时间>240min，弱光下连续工作时间>480min；灯具的外壳防护等级应为GB/T4208-2008规定的IP66/IP67或IP66/IP68的要求。
22 | 水域救援15米抛绳包 | 5 | 150 | 750 | 个 | 材质：高强度丙纶，直径：8mm,长度：15米，橘红色
23 | 新式呼救器 | 20 | 370 | 7400 | 个 | 符合GB 27900-2011 《消防员呼救器》 充电装置：独立充电座，放入即可充电,取 用方便 防爆标志Ex ib IIB T4 Gb/Ex ibD 21 T130℃ 连续开机时间≥24h 连续报警时间≥240min 质量≤200g
24 | 安全钩 | 30 | 110 | 3300 | 个 | O形主锁，材质：高强铝合金，开口2cm，尺寸11.2*6.1cm，主轴拉力25kN，短轴拉力8kN
25 | 20米安全绳 | 20 | 150 | 3000 | 个 | 直径9.5mm，长度20米，破断强度≥30kn.
26 | 手提式照明灯 | 1 | 300 | 300 | 个 | 防爆等级：Ex ibⅡC T6 Gb。质量≤950g，最大功率9W，强光下连续工作时间>300min，弱光下连续工作时间>600min，额定电压：DC11.1V光源类型： LED,灯具的外壳防护等级应为GB/T4208-2008规定的IP66/IP67或IP66/IP68的要求
27 | 无人机电池 | 3 | 800 | 2400 | 个 | 容量：≥3850 毫安时 标称电压：15.4 伏 充电限制电压：17.6 伏 电池类型：LiPo 4S 能量：≥59.29 瓦时 重量：297 克±10克 充电环境温度：5℃ 至 40℃ 最大充电功率：80 瓦
28 | 橡皮艇 | 1 | 25000 | 25000 | 个 | 规格430*190cm，黑色厚度≥1.2mm 每套配备:铝合金底板一套，合金船桨一副，打气筒1个 舷外机：二冲程≥30P。
29 | 65水带接口（内扣式） | 30 | 110 | 3300 | 个 | 接口的技术规格符合GB 12514.1-2005《消防接口 第1部分：消防接口通用技术条件》、GB 12514.2-2006 《消防接口 第2部分：内扣式消防接口型式和基本参数》的要求。 为内扣式接口，公称压力：≥1.6MPa，公称通径：65mm，操作力矩：0.5-2.5N·m，适用介质：水、水和泡沫混合液。 采用优质铝合金材质浇铸工艺精心加工而成，表面经阳极氧化处理，具有强度高、耐腐蚀的性能优点。接口表面无结疤、裂痕、砂眼，加工表面无伤痕。接口与水带连接部锐角经倒钝处理，橡胶密封圈采用耐油橡胶，面上没有气泡、杂质、裂口和凹凸不平等缺陷。 密封性能：在0.3MPa水压和1.6Mpa水压下均不发生渗漏现象。水压性能：接口在1.5倍公称压力水压下，不出现可见裂缝或断裂现象，试验后能够正常操作使用。跌落性能：接口从1.5米高处自由落下5次，均无损坏并能正常操作使用。耐腐蚀性能：接口经96h连续喷射盐雾腐蚀试验后，接口表面无起层、氧化、剥落或其它肉眼可见的点蚀凹坑。试验后能够正常操作使用。
30 | 80水带接口（内扣式） | 30 | 120 | 3600 | 个 | 接口的技术规格符合GB 12514.1-2005《消防接口 第1部分：消防接口通用技术条件》、GB 12514.2-2006 《消防接口 第2部分：内扣式消防接口型式和基本参数》的要求。 为内扣式接口，公称压力：≥1.6MPa，公称通径：80mm，操作力矩：0.5-2.5N·m，适用介质：水、水和泡沫混合液。 采用优质铝合金材质浇铸工艺精心加工而成，表面经阳极氧化处理，具有强度高、耐腐蚀的性能优点。接口表面无结疤、裂痕、砂眼，加工表面无伤痕。接口与水带连接部锐角经倒钝处理，橡胶密封圈采用耐油橡胶，面上没有气泡、杂质、裂口和凹凸不平等缺陷。 密封性能：在0.3MPa水压和1.6Mpa水压下均不发生渗漏现象。水压性能：接口在1.5倍公称压力水压下，不出现可见裂缝或断裂现象，试验后能够正常操作使用。跌落性能：接口从1.5米高处自由落下5次，均无损坏并能正常操作使用。耐腐蚀性能：接口经96h连续喷射盐雾腐蚀试验后，接口表面无起层、氧化、剥落或其它肉眼可见的点蚀凹坑。试验后能够正常操作使用。
31 | 便携式小型手持水炮 | 1 | 8000 | 8000 | 个 | 符合GB19156-2019《消防炮》及CCCF-CPRZ-26:2019《消防类产品认证实施规则 灭火设备产品消防给水设备产品》标准要求。本产品具有设计合理、结构紧凑、重心低、工作平稳等优点。水平回转、炮头俯仰螺杆传动原理，自锁性能好。既有流量可调、又有喷雾、直流功能。其操作简单、灵活可靠、可折叠、便于携带与存放，在工作时，各部位都具有定位销紧功能，以便消防人员定点喷射，撤离火场，是理想的移动式消防装备器材。材料采用铝合金，表面硬质氧化和喷漆处理。 1、额定工作压力：0.8Mpa,工作压力范围0.8MPa-1.0MPa； 1、流量：32.5L/S,射程60.8m； 2、喷雾角(°)120,俯仰角(°)：+30～+70,水炮可调角度±20°；
32 | AED除颤仪 | 1 | 9000 | 9000 | 个 | 整机重量≤3.0kg，除颤能量50-150J，工作温度范围-10-50，主机防尘防水等级IP55以上，心率分析时间6秒，数据传输WIFI、4G，自检频率开机、每天、每周、每月
33 | 抢险救援手套 | 8 | 450 | 3600 | 套 | 手套具有贴手效果，羊皮制，单层皮设计，适合消防比武竞技使用，皮质厚度0.45-0.5mm，具有预热收缩率低，使用中舒适、灵巧、方便等特点。
34 | 抢险救援手套 | 20 | 150 | 3000 | 套 | 符合GA633-2006《消防员抢险救援防护服》标准 灵巧性能：徒手控制百分比≤104%。 穿 戴性能：≤25s 抓握性能：戴手套与未戴手套的拉重比≥80%
35 | 抢险救援手套 | 50 | 80 | 4000 | 套 | 白色软羊皮带反光条，主要用于扑救火灾和抢险救援过程中，保护手部安全的手套。材质为皮质，乳白色。符合国家有关标准。具有防火、防水、耐磨、隔热等性能，护腕不小于7cm
36 | 15米轻型金属拉梯（约54kg） | 1 | 15000 | 15000 | 个 | 符合XF137-2007《消防梯》， 侧板材质铝合金，工作长度1500± 300mm，最小梯宽350 ±4mm，整梯质量≤56KG
37 | 4.5米静力绳 | 10 | 80 | 800 | 个 | 长度4.5米，直径10.5mm，适用于打绳结
38 | 四折训练担架 | 1 | 500 | 500 | 个 | 四折训练担架，不带轮，牛津布材质
39 | 6米拉梯 | 1 | 1330 | 1330 | 个 | 采用精选多年优质毛竹为原料，经特殊工艺防腐、防蛀、脱脂、高温处理、多层粘合成材制成。工作长度6±0.2m，最小梯宽300±3mm，侧摇摆曲残余变形比值（％）≤0.2。整梯质量≤25.5kg。梯蹬与侧板紧密吻合，无松动和加楔。拉梯在展开和缩合的过程中，其限位装置牢固可靠。拉梯进行单撑脚载荷试验后，撑脚及联接件无松动、损伤及变形。 本产品执行GA137-2007《消防梯》的标准要求。
40 | 24款灭火防护服标识 | 30 | 50 | 1500 | 个 | 适用于24款灭火防护服材质布的（包含翼型标，干部进盾牌，队旗标，金色臂章，姓名排）
41 | 机动链锯链条 | 5 | 120 | 600 | 个 | 油锯链条，22刀44节12寸
42 | 两折折叠担架 | 1 | 515 | 515 | 个 | 框架采用优质铝合金，担架面是牛津布 两折训练担架四轮
43 | 小型手持电动打磨机 | 1 | 150 | 150 | 个 | 充电款，电源电压：100-240V，夹持范围：0.5-3.2mm，净重：90g（±5g），空载转速：3500-16000r/min，割戒指用
总价 |  |  |  | 342050