## Sheet1
附件6
辽宁省消防救援总队自然灾害应急能力提升工程 装备建设项目—实质性要求响应意见表
序号 | 装备名称 | 参考单价（万元） | 实质性要求 | 实质性要求(反馈意见)
| 热成像仪 | 5.2 | 一、实质性要求（★） 1、产品需符合《消防用红外热像仪标准》XF/T635-2006 标准要求。提供所投产品第三方检验机构出具的检验报告，出具报告的检验检测机构应取得国家相关部门的资质认定。 2、根据采购单位要求，安装符合《消防装备物资物联网标识管理》规定的二维码和RFID标签，器材在交付前须完成部局系统赋码工作，确保一物一码。
| 可燃气体探测仪 | 0.258 | 一、实质性要求（★） 1、符合GB/T 20936.1-2022爆炸性环境用气体探测器第1部分：可燃气体探测器性能要求，提供所投产品第三方检验机构出具的检验报告，出具报告的检验检测机构应取得国家相关部门的资质认定。 2、根据采购单位要求，安装符合《消防装备物资物联网标识管理》规定的二维码和RFID标签，器材在交付前须完成部局系统赋码工作，确保一物一码。 3、检测气体：氢气、乙炔、甲烷、丙烷等其他爆炸下限气体；
| 核辐射探测仪 | 0.198 | 一、实质性要求（★） 1、用于测量α、β、γ及X射线的辐射，提供所投产品第三方检验机构出具的检验报告，出具报告的检验检测机构应取得国家相关部门的资质认定。 2、根据采购单位要求，安装符合《消防装备物资物联网标识管理》规定的二维码和RFID标签，器材在交付前须完成部局系统赋码工作，确保一物一码。
| 生物快速检测仪 | 14.99 | 一、实质性要求（★） 1、可用于现场生物病毒、病菌快速检测(能实现病原和抗体检测)。 2、提供所投产品第三方检验机构出具的检验报告，出具报告的检验检测机构应取得国家相关部门的资质认定。 3、 根据采购单位要求，安装符合《消防装备物资物联网标识管理》规定的二维码和RFID标签，器材在交付前须完成部局系统赋码工作，确保一物一码。
| 军事毒剂检测仪 | 18.18 | 一、实质性要求（★） 1、提供所投产品第三方检验机构出具的检验报告，出具报告的检验检测机构应取得国家相关部门的资质认定。 2、根据采购单位要求，安装符合《消防装备物资物联网标识管理》规定的二维码和RFID标签，器材在交付前须完成部局系统赋码工作，确保一物一码。
| 复合气体检测仪 | 4.98 | 一、实质性要求（★） 1、提供所投产品第三方检验机构出具的检验报告，出具报告的检验检测机构应取得国家相关部门的资质认定。 2、根据采购单位要求，安装符合《消防装备物资物联网标识管理》规定的二维码和RFID标签，器材在交付前须完成部局系统赋码工作，确保一物一码。
| 电子气象仪 | 0.22 | 一、实质性要求（★） 1、能够检测风速、湿度、温度、露点、风寒指数、气压、热度指数、高度等信息，显示大气压力历史长条图。 2、根据采购单位要求，安装符合《消防装备物资物联网标识管理》规定的二维码和RFID标签，器材在交付前须完成部局系统赋码工作，确保一物一码。 3、提供所投产品第三方检验机构出具的检验报告，出具报告的检验检测机构应取得国家相关部门的资质认定。
| 测温仪 | 0.0769 | 一、实质性要求（★） 1、提供所投产品第三方检验机构出具的检验报告，出具报告的检验检测机构应取得国家相关部门的资质认定。 2、根据采购单位要求，安装符合《消防装备物资物联网标识管理》规定的二维码和RFID标签，器材在交付前须完成部局系统赋码工作，确保一物一码。 3、该产品应至少配备: 主机1套、2块充电电池、充电器1个、便携箱1个、中文说明书1份。
| 水质分析仪 | 0.518 | 一、实质性要求（★） 1、根据采购单位要求，安装符合《消防装备物资物联网标识管理》规定的二维码和RFID标签，器材在交付前须完成部局系统赋码工作，确保一物一码。 2、提供所投产品第三方检验机构出具的检验报告，出具报告的检验检测机构应取得国家相关部门的资质认定。
| 现场空气监测仪 | 0.98 | 一、实质性要求（★） 1、提供所投产品第三方检验机构出具的检验报告，出具报告的检验检测机构应取得国家相关部门的资质认定。 2、根据采购单位要求，安装符合《消防装备物资物联网标识管理》规定的二维码和RFID标签，器材在交付前须完成部局系统赋码工作，确保一物一码。
| 有毒气体探测仪 | 0.28 | 一、实质性要求（★） 1、测量气体及量程：可燃气（EX）0-100%LEL；一氧化碳(CO)0-999.99PPM；硫化氢(H2S)0-99.99PPM；氧气(O2)0-30%VOL。 2、可同时检测氧气，可燃气，硫化氢，一氧化碳四种气体。 3、根据采购单位要求，安装符合《消防装备物资物联网标识管理》规定的二维码和RFID标签，器材在交付前须完成部局系统赋码工作，确保一物一码。 4、提供所投产品第三方检验机构出具的检验报告，出具报告的检验检测机构应取得国家相关部门的资质认定。
| 激光测距仪 | 0.16 | 一、实质性要求（★） ★1、产品整体要求符合JJG966-2010《手持式激光测距仪》的标准。提供所投产品第三方检验机构出具的检验报告，出具报告的检验检测机构应取得国家相关部门的资质认定。 ★2、根据采购单位要求，安装符合《消防装备物资物联网标识管理》规定的二维码和RFID标签，器材在交付前须完成部局系统赋码工作，确保一物一码。
| 热成像仪 | 3.8092 | 一、实质性要求（★） 1、产品需符合《消防用红外热像仪标准》XF/T635-2023 标准要求。提供所投产品第三方检验机构出具的检验报告，出具报告的检验检测机构应取得国家相关部门的资质认定。 2、根据采购单位要求，安装符合《消防装备物资物联网标识管理》规定的二维码和RFID标签，器材在交付前须完成部局系统赋码工作，确保一物一码。
| 灭火防护服 | 0.226 | 一、实质性要求（★） 1、投标产品符合《消防员灭火防护服》XF10-2014的标准。实际样式以《20式消防员灭火防护服款式标识统型要求》为准，根据国家消防救援局统型要求增加臂章、胸标等标识。 2、提供所投产品第三方检验机构出具的检验报告，出具报告的检验检测机构应取得国家相关部门的资质认定。整套服装符合款式设计要求，防护服的外层颜色为藏蓝色。提供1:2配比的全部服饰标识。 3、根据采购单位要求，安装符合《消防装备物资物联网标识管理》规定的二维码和RFID标签，器材在交付前须完成部局系统赋码工作，确保一物一码。
| 灭火防护套装 | 0.71 | 消防头盔 一、实质性要求（★） 1、灭火防护套装需包含：消防头盔1顶、佩戴式防爆照明灯1具、灭火防护靴1双、消防手套1双、应急逃生自救安全绳1套。 2、消防头盔符合XF 44－2015《消防头盔》标准、佩戴式防爆照明灯符合国家GB30734-2014《消防员照明灯具》标准、灭火防护靴符合XF6-2004《消防员灭火防护靴》标准、消防手套符合XF7-2004《消防手套》标准、应急逃生自救安全绳符合XF 494-2004《消防用防坠落装备》标准，投标时提供具有该系列产品检测资质检测中心所出具的国家级检测报告。，提供所投产品第三方检验机构出具的检验报告，出具报告的检验检测机构应取得市场监督管理部门的资质认定。佩戴式防爆照明应单独出具防爆检测报告。
| 抢险救援套装 | 0.173 | 一、实质性要求（★） ★1、抢险救援套装应包含：抢险救援头盔1顶、救援护目镜1副、抢险救援手套1双、抢险救援靴1双、硬质护肘护膝1套、多功能刀具1把 ★2、根据采购单位要求，安装符合《消防装备物资物联网标识管理》规定的二维码和RFID标签，器材在交付前须完成部局系统赋码工作，确保一物一码。 ★3、抢险救援头盔、抢险救援手套、抢险救援靴符合XF633-2006消防员抢险救援防护服装标准要求，救援护目镜符合国家XF1273-2015《消防员防护辅助装备消防护目镜》标准要求，硬质护肘护膝符合GB24541-2022《手部防护、机械危害防护手套》标准要求，提供所投产品第三方检验机构出具的检验报告，出具报告的检验检测机构应取得国家相关部门的资质认定。
| 抢险救援服装 | 0.168 | 一、实质性要求（★） 1、抢险救援服装应包含：消防员抢险救援防护服（夏）1套、消防员抢险救援防护服（冬）1套。 2、消防员抢险救援防护服（夏）及消防员抢险救援防护服（冬）应符合XF633《消防员抢险救援防护服装》标准要求,提供所投产品第三方检验机构出具的检验报告，出具报告的检验检测机构应取得国家相关部门的资质认定。 3、消防员抢险救援防护服（夏）及消防员抢险救援防护服（冬）应包括上衣、裤子、行军帽和腰带，服装款式、号型等应符合《消防救援局关于印发<20 式消防员灭火防护服款式标识统型要求>和<20式消防员抢险救援防护服款式标识统型要求>的通知》(应急消[2020]357 号)中的统型要求。 4、根据采购单位要求，安装符合《消防装备物资物联网标识管理》规定的二维码和RFID标签，在交付前须完成部局系统赋码工作，确保一物一码 5、服装型号、印字、魔术贴形状在满足统型文件要求的基础上，按照使用单位需求加工制作（提供1:2配比的全部服饰标识）。
| 轻型防化服 | 0.085 | 一、实质性要求（★） ★1、产品整体要求符合XF770-2008《消防员化学防护服装》中二级化学防护服的标准。提供所投产品国家级检验机构出具的检验报告，出具报告的检验检测机构应取得国家相关部门的资质认定； ★2、根据采购单位要求，安装符合《消防装备物资物联网标识管理》规定的二维码和RFID标签，器材在交付前须完成部局系统赋码工作，确保一物一码。
| 重型防化服 | 0.78 | 一、实质性要求（★） ★1、产品整体要求符合XF770-2008《消防员化学防护服装》中一级化学防护服的标准。提供所投产品第三方检验机构出具的检验报告，出具报告的检验检测机构应取得国家相关部门的资质认定； ★2、根据采购单位要求，安装符合《消防装备物资物联网标识管理》规定的二维码和RFID标签，器材在交付前须完成部局系统赋码工作，确保一物一码。
| 单兵携行包（箱） | 0.28 | 一、实质性要求（★） ★1、单兵携行包应包含：⑴个人携行背囊、⑵指南针、⑶高音哨、⑷自动充气垫、⑸睡袋、⑹多功能刀具、⑺多功能水壶带饭盒、⑻急救包、⑼单人帐篷、⑽护膝护肘、⑾雨衣；⒀多功能工兵铲 ★2、根据采购单位要求，安装符合《消防装备物资物联网标识管理》规定的二维码和RFID标签，器材在交付前须完成部局系统赋码工作，确保一物一码。
| 电绝缘装具 | 0.22 | 一、实质性要求（★） 1、符合DL/T 1125-2009《10KV带电作业用绝缘服装》标准要求、绝缘靴符合GB 21148-2020 足部防护安全鞋”、绝缘手套符合GB17622-2008《带电作业用绝缘手套》标准要求，提供所投产品第三方检验机构出具的检验报告，出具报告的检验检测机构应取得国家相关部门的资质认定。 2、根据采购单位要求，安装符合《消防装备物资物联网标识管理》规定的二维码和RFID标签，器材在交付前须完成部局系统赋码工作，确保一物一码。
| 消防员避火防护服 | 0.33 | 一、实质性要求（★） 1、提供所投产品第三方检验机构出具的检验报告，出具报告的检验检测机构应取得国家相关部门的资质认定。 2、该服装由至少由耐火层、防火层、隔热层、防水层、防蒸汽层、反射层、阻燃层等7层材料组成。 3、根据采购单位要求，安装符合《消防装备物资物联网标识管理》规定的二维码和RFID标签，器材在交付前须完成部局系统赋码工作，确保一物一码。
| 消防员防蜂服 | 0.14 | 一、实质性要求（★） 1、符合 XF 3008-2020《消防员防蜂服》标准，提供所投产品第三方检验机构出具的检验报告。 2、根据采购单位要求，安装符合《消防装备物资物联网标识管理》规定的二维码和RFID标签，器材在交付前须完成部局系统赋码工作，确保一物一码。 3、由头罩、护目镜、连体服、胶靴、防穿刺手套等组成。
| 化学氧自救呼吸器 | 0.3 | 一、实质性要求（★） 1、整体要求符合XF 411-2003通用技术条件标准，提供所投产品第三方检验机构出具的检验报告，出具报告的检验检测机构应取得国家相关部门的资质认定。 2、根据采购单位要求，安装符合《消防装备物资物联网标识管理》规定的二维码和RFID标签，器材在交付前须完成部局系统赋码工作，确保一物一码。 3、每套为3组呼吸器组成
| AED除颤仪 | 1.25 | 一、实质性要求（★） 1、根据采购单位要求，安装符合《消防装备物资物联网标识管理》规定的二维码和RFID标签，器材在交付前须完成部局系统赋码工作，确保一物一码。 2、AED设备与配备≥5套4合1急救配件包一体设计包含：（一次性手套、呼吸膜、安全剪刀、剃毛刀） 3、提供所投产品第三方检验机构出具的检验报告，出具报告的检验检测机构应取得国家相关部门的资质认定。
| 空气呼吸器 | 0.595 | 一、实质性要求（★） ★1、符合国家XF124-2013《正压式消防空气呼吸器》标准，提供所投产品国家级检验机构出具的检验报告，出具报告的检验检测机构应取得国家相关部门的资质认定。 ★2、根据采购单位要求，安装符合《消防装备物资物联网标识管理》规定的二维码和RFID标签，（车辆或器材）在交付前须完成部局系统赋码工作，确保一物一码。
| 正压式消防氧气呼吸器 | 0.78 | 一、实质性要求（★） 1、整体要求符合XF 632-2006正压式消防氧气呼吸器标准，提供所投产品第三方检验机构出具的检验报告，出具报告的检验检测机构应取得国家相关部门的资质认定。 2、根据采购单位要求，安装符合《消防装备物资物联网标识管理》规定的二维码和RFID标签，器材在交付前须完成部局系统赋码工作，确保一物一码。
| 空呼气瓶 | 0.185 | 一、实质性要求（★） 1、产品整体要求符合XF 124-2013《正压式消防空气呼吸器》的标准。提供所投产品第三方检验机构出具的检验报告，出具报告的检验检测机构应取得国家相关部门的资质认定。 2、根据采购单位要求，安装符合《消防装备物资物联网标识管理》规定的二维码和RFID标签，器材在交付前须完成部局系统赋码工作，确保一物一码。
| 小型移动照明灯组 | 1.24 | 一、实质性要求（★） 1、提供所投产品第三方检验机构出具的检验报告，出具报告的检验检测机构应取得国家相关部门的资质认定。符合GB/T4208-2017外壳防护等级，GB 26755-2011检测标准。 2、根据采购单位要求，安装符合《消防装备物资物联网标识管理》规定的二维码和RFID标签，器材在交付前须完成部局系统赋码工作，确保一物一码。
| 救生照明线 | 1.095 | 一、实质性要求（★） 1、符合GB26783-2011《消防救生照明线》标准要求，提供所投产品第三方检验机构出具的检验报告，出具报告的检验检测机构应取得国家相关部门的资质认定。 2、根据采购单位要求，安装符合《消防装备物资物联网标识管理》规定的二维码和RFID标签，器材在交付前须完成部局系统赋码工作，确保一物一码。
| 移动照明灯 | 0.35 | 一、实质性要求（★） ★1、提供所投产品第三方检验机构出具的检验报告，出具报告的检验检测机构应取得国家相关部门的资质认定。 ★2、根据采购单位要求，安装符合《消防装备物资物联网标识管理》规定的二维码和RFID标签，器材在交付前须完成部局系统赋码工作，确保一物一码。
| 泛光灯 | 0.66 | 一、实质性要求（★） ★1、提供所投产品第三方检验机构出具的检验报告，出具报告的检验检测机构应取得国家相关部门的资质认定。 ★2、根据采购单位要求，安装符合《消防装备物资物联网标识管理》规定的二维码和RFID标签，器材在交付前须完成部局系统赋码工作，确保一物一码。
| 月球灯 | 0.75 | 一、实质性要求（★） ★1、提供所投产品第三方检验机构出具的检验报告，出具报告的检验检测机构应取得国家相关部门的资质认定。 ★2、根据采购单位要求，安装符合《消防装备物资物联网标识管理》规定的二维码和RFID标签，器材在交付前须完成部局系统赋码工作，确保一物一码。
| 照明呼救套装 | 0.216 | 一、实质性要求（★） 1、照明呼救套装应包括：消防员呼救器2个、手提式强光防爆照明灯1具。 2、消防员呼救器应符合GB27900-2011消防员呼救器的要求、手提式强光防爆照明灯应符合GB30734-2014消防员照明灯具要求，提供所投产品第三方检验机构出具的检验报告，出具报告的检验检测机构应取得国家相关部门的资质认定。 3、消防员呼救器、手提式强光防爆照明灯的防爆、防水性能均需在检测报告中体现。 4、根据采购单位要求，安装符合《消防装备物资物联网标识管理》规定的二维码和RFID标签，器材在交付前须完成部局系统赋码工作，确保一物一码。
| 救生照明线（A） | 1.095 | 一、实质性要求（★） 1、符合GB26783-2011《消防救生照明线》标准要求，提供所投产品第三方检验机构出具的检验报告，出具报告的检验检测机构应取得国家相关部门的资质认定。 2、根据采购单位要求，安装符合《消防装备物资物联网标识管理》规定的二维码和RFID标签，器材在交付前须完成部局系统赋码工作，确保一物一码。
| 救生照明线（B） | 0.98 | 一、实质性要求（★） 1、符合GB26783-2011《消防救生照明线》标准要求，提供所投产品第三方检验机构出具的检验报告，出具报告的检验检测机构应取得国家相关部门的资质认定。 2、根据采购单位要求，安装符合《消防装备物资物联网标识管理》规定的二维码和RFID标签，器材在交付前须完成部局系统赋码工作，确保一物一码。
| 移动照明灯组 | 1.24 | 一、实质性要求（★） 1、提供所投产品第三方检验机构出具的检验报告，出具报告的检验检测机构应取得国家相关部门的资质认定。 2、根据采购单位要求，安装符合《消防装备物资物联网标识管理》规定的二维码和RFID标签，器材在交付前须完成部局系统赋码工作，确保一物一码。
| 门锁破拆工具组 | 0.52 | 一、实质性要求（★） 1、门锁破拆工具组需包括：液压泵、开门器、小型扩张器、撬棍等工具，配便携式储运箱。 2、提供所投产品第三方检验机构出具的检验报告，出具报告的检验检测机构应取得国家相关部门的资质认定。 3、根据采购单位要求，安装符合《消防装备物资物联网标识管理》规定的二维码和RFID标签，器材在交付前须完成部局系统赋码工作，确保一物一码。
| 毁锁器 | 0.48 | 一、实质性要求（★） ★1、提供国家消防装备质量监督检验中心或其它第三方检测报告。根据招标人要求安装射频芯片。
| 移动式排烟机 | 1.875 | 一、实质性要求（★） 1、符合GB27901-2011《移动式消防排烟机》标准，提供所投产品第三方检验机构出具的检验报告。 2、根据采购单位要求，安装符合《消防装备物资物联网标识管理》规定的二维码和RFID标签，器材在交付前须完成部局系统赋码工作，确保一物一码。
| 躯体固定气囊 | 0.15 | 一、实质性要求（★） ★1、根据采购单位要求，安装符合《消防装备物资物联网标识管理》规定的二维码和RFID标签，器材在交付前须完成部局系统赋码工作，确保一物一码。
| 肢体固定气囊 | 0.15 | 一、实质性要求（★） ★1、根据采购单位要求，安装符合《消防装备物资物联网标识管理》规定的二维码和RFID标签，器材在交付前须完成部局系统赋码工作，确保一物一码。
| 救生抛投器 | 0.91 | 一、实质性要求（★） 1、产品整体要求符合GB/T27906-2011《救生抛投器》的标准。提供所投产品第三方检验机构出具的检验报告，出具报告的检验检测机构应取得国家相关部门的资质认定。 2、根据采购单位要求，安装符合《消防装备物资物联网标识管理》规定的二维码和RFID标签，器材在交付前须完成部局系统赋码工作，确保一物一码。
| 电动破拆工具组 | 8.7 | 一、实质性要求（★） 1、整体要求符合GB 32460-2015消防应急救援装备破拆机具通用技术条件标准，电动液压剪切器、电动液压剪扩器、电动撑顶器、电池，提供所投产品第三方检验机构出具的检验报告，出具报告的检验检测机构应取得国家相关部门的资质认定。 2、工具组由电动液压剪切器、电动液压剪扩器、电动液压撑顶器等组成。 3、根据采购单位要求，安装符合《消防装备物资物联网标识管理》规定的二维码和RFID标签，器材在交付前须完成部局系统赋码工作，确保一物一码。
| 浮艇泵 | 1.7 | 一、实质性要求（★） 1、产品符合浮艇泵检验大纲，提供所投产品第三方检验机构出具的检验报告，出具报告的检验检测机构应取得国家相关部门的资质认定。 2、根据采购单位要求，安装符合《消防装备物资物联网标识管理》规定的二维码和RFID标签，器材在交付前须完成部局系统赋码工作，确保一物一码。
| 手抬机动泵 | 1.9 | 一、实质性要求（★） 1、符合GB6245-2006《消防泵》标准要求，提供所投产品第三方检验机构出具的检验报告，出具报告的检验检测机构应取得国家相关部门的资质认定。 2、根据采购单位要求，安装符合《消防装备物资物联网标识管理》规定的二维码和RFID标签，器材在交付前须完成部局系统赋码工作，确保一物一码。
| 多功能消防水枪 | 0.067 | 一、实质性要求（★） 1、整体要求符合GB-8181消防水枪通用技术条件标准，提供所投产品第三方检验机构出具的检验报告，出具报告的检验检测机构应取得国家相关部门的资质认定。 2、根据采购单位要求，安装符合《消防装备物资物联网标识管理》规定的二维码和RFID标签，器材在交付前须完成部局系统赋码工作，确保一物一码。
| 穿刺式破拆水枪 | 0.11 | 一、实质性要求（★） 1、根据采购单位要求，安装符合《消防装备物资物联网标识管理》规定的二维码和RFID标签，器材在交付前须完成部局系统赋码工作，确保一物一码。 2、提供所投产品第三方检验机构出具的检验报告，出具报告的检验检测机构应取得国家相关部门的资质认定。
| 哈利根铁铤 | 0.35 | 一、实质性要求（★） 1、根据采购单位要求，安装符合《消防装备物资物联网标识管理》规定的二维码和RFID标签，器材在交付前须完成部局系统赋码工作，确保一物一码。 2、包含破锁拔钉器、破拆斧、撬皮器、十字撬
| 充气帐篷（40㎡） | 1.33 | 一、实质性要求（★） ★1、产品部分性能符合GB/Z 27735-2022《野营帐篷》中：6.1通用要求、6.2部件要求等标准要求。提供所投产品第三方检验机构出具的检验报告，出具报告的检验检测机构应取得国家相关部门的资质认定； ★2、根据采购单位要求，安装符合《消防装备物资物联网标识管理》规定的二维码和RFID标签，器材在交付前须完成部局系统赋码工作，确保一物一码。
| 充气帐篷（60㎡） | 1.7301 | 一、实质性要求（★） ★1、产品部分性能符合GB/Z 27735-2022《野营帐篷》中：6.1通用要求、6.2部件要求等标准要求。提供所投产品第三方检验机构出具的检验报告，出具报告的检验检测机构应取得国家相关部门的资质认定； ★2、根据采购单位要求，安装符合《消防装备物资物联网标识管理》规定的二维码和RFID标签，器材在交付前须完成部局系统赋码工作，确保一物一码。
| 充气帐篷（100㎡） | 3.2225 | 一、实质性要求（★） ★1、产品部分性能符合GB/Z27735-2022《野营帐篷》中：6.1通用要求、6.2部件要求等标准要求。提供所投产品第三方检验机构出具的检验报告，出具报告的检验检测机构应取得国家相关部门的资质认定； ★2、根据采购单位要求，安装符合《消防装备物资物联网标识管理》规定的二维码和RFID标签，器材在交付前须完成部局系统赋码工作，确保一物一码。
| 网架帐篷（40㎡） | 1.702 | 一、实质性要求（★） ★1、产品部分性能符合GB/Z 27735-2022《野营帐篷》中：6.1通用要求、6.2部件要求等标准要求。提供所投产品第三方检验机构出具的检验报告，出具报告的检验检测机构应取得国家相关部门的资质认定； ★2、根据采购单位要求，安装符合《消防装备物资物联网标识管理》规定的二维码和RFID标签，器材在交付前须完成部局系统赋码工作，确保一物一码。
| 网架帐篷（60㎡） | 2.3 | 一、实质性要求（★） ★1、产品部分性能符合GB/Z 27735-2022《野营帐篷》中：6.1通用要求、6.2部件要求等标准要求。提供所投产品第三方检验机构出具的检验报告，出具报告的检验检测机构应取得国家相关部门的资质认定； ★2、根据采购单位要求，安装符合《消防装备物资物联网标识管理》规定的二维码和RFID标签，器材在交付前须完成部局系统赋码工作，确保一物一码。
| 机动链锯 | 0.19 | 一、实质性要求（★） ★1、产品整体要求符合GB/32460-2015《消防应急救援装备、破拆机具通用技术条件》的标准。提供所投产品第三方检验机构出具的检验报告，出具报告的检验检测机构应取得国家相关部门的资质认定； ★2、根据采购单位要求，安装符合《消防装备物资物联网标识管理》规定的二维码和RFID标签，器材在交付前须完成部局系统赋码工作，确保一物一码。
| 无齿锯（A) | 0.95 | 一、实质性要求（★） ★1、产品整体要求符合GB/32460-2015《消防应急救援装备、破拆机具通用技术条件》的标准。提供所投产品第三方检验机构出具的检验报告，出具报告的检验检测机构应取得国家相关部门的资质认定； ★2、根据采购单位要求，安装符合《消防装备物资物联网标识管理》规定的二维码和RFID标签，器材在交付前须完成部局系统赋码工作，确保一物一码。
| 手动破拆工具组 | 0.28 | 一、实质性要求（★） ★1、产品整体要求符合GB 32459-2015《消防应急救援装备手动破拆工具通用技术条件》的标准要求。提供所投产品第三方检验机构出具的检验报告，出具报告的检验检测机构应取得国家相关部门的资质认定； ★2、根据采购单位要求，安装符合《消防装备物资物联网标识管理》规定的二维码和RFID标签，器材在交付前须完成部局系统赋码工作，确保一物一码； ★3、工具组配有凿、切、砸、撬等工作方式的工作头，由多功能手柄、5种冲击式破拆工具头、金属切割工具头、撬锁拔钉器工具头、金属手柄杆2根、消防斧工具头、撬斧工具头等12件套组成。
| 大功率发电机 | 0.88 | 一、实质性要求（★） 1、整体要求符合GB/T2820.8-2022标准，提供所投产品第三方检验机构出具的检验报告，出具报告的检验检测机构应取得国家相关部门的资质认定。 2、根据采购单位要求，安装符合《消防装备物资物联网标识管理》规定的二维码和RFID标签，器材在交付前须完成部局系统赋码工作，确保一物一码。
| 位移检测仪 | 5.225 | 一、实质性要求（★） 1、按照招标人需求安装射频芯片。
| 防静电服 | 0.15 | 一、实质性要求（★） 1、符合GB12014-2019《防静电服》标准，提供所投产品第三方检验机构出具的检验报告，出具报告的检验检测机构应取得市场监督管理部门的资质认定。 2、根据采购单位要求，安装符合《消防装备物资物联网标识管理》规定的二维码和RFID标签，器材在交付前须完成部局系统赋码工作，确保一物一码。 3、服装为分体式设计，每套包含手套、靴子、上下衣、安全头盔、护目镜、静电手环等。
| 消防用防坠落装备 | 0.45 | 一、实质性要求（★） 1、整体要求符合XF494《消防用防坠落装备》通用技术条件标准，部分产品(8字环、D形钩、上升器、下降器、胸式上升器、单轴滑轮)须在投标时提供第三方检验机构出具的检验报告，出具报告的检验检测机构应取得国家相关部门的资质认定。 2、根据采购单位要求，安装符合《消防装备物资物联网标识管理》规定的二维码和RFID标签，器材在交付前须完成部局系统赋码工作，确保一物一码。 3、组成部件：安全钩(D型)≥4个(≥2个轻型安全钩，≥2个通用型安全钩),左右手上升器各≥1个，胸式上升器≥1个，脚式上升器≥1个，抓绳器≥1个，下降器≥1个，0型钩≥4个，8字环≥2个，双滑轮≥2个(三英寸和二英寸各≥1个),单滑轮2个(三英寸和二英寸各≥1个),墙角护轮≥1个，轻型安全绳≥1条(直径≥9.5mm,≥20米),通用安全绳≥1条(直径≥12.5mm,≥20米),防坠制动器≥1个，扁带≥2个(60cm和120cm各≥1个),空中悬停器≥1个，救助手套≥2副。 4、其他器材：绳索保护套≥2个，绳包1个、有肩带的携行包1个等。 5、所有“组成部件”上应有产品的永久性标识。
| 气动起重气垫 | 1.3 | 一、实质性要求（★） 1、按照YJ/T 3-2011《地震救援装备检测规程 起重气垫系统》要求，提供所投产品第三方检验机构出具的检验报告，出具报告的检验检测机构应取得国家相关部门的资质认定。 2、根据采购单位要求，安装符合《消防装备物资物联网标识管理》规定的二维码和RFID标签，器材在交付前须完成部局系统赋码工作，确保一物一码。 3、气垫：6T、10T、18T、20T型号各1个。
| 支撑保护套具 | 4 | 一、实质性要求（★） 1、总体要求符合国家相关标准，提供所投产品第三方检验机构出具的检验报告，出具报告的检验检测机构应取得国家相关部门的资质认定。报告需包含支撑柱收缩伸展长度、支撑力、重量等关键信息。 2、根据采购单位要求，安装符合《消防装备物资物联网标识管理》规定的二维码和RFID标签，器材在交付前须完成部局系统赋码工作，确保一物一码。
| 稳固保护附件 | 0.47 | 一、实质性要求（★） 1、整体要求符合国家相关技术标准，提供所投产品第三方检验机构出具的检验报告，出具报告的检验检测机构应取得国家相关部门的资质认定。 2、使用优质橡塑及纤维材质制成，由梯形垫块、方形垫块、长形垫块、鞍形垫块等组成。 3、根据采购单位要求，安装符合《消防装备物资物联网标识管理》规定的二维码和RFID标签，器材在交付前须完成部局系统赋码工作，确保一物一码。
| 液压千斤顶 | 0.2 | 一、实质性要求（★） 1、根据采购单位要求，安装符合《消防装备物资物联网标识管理》规定的二维码和RFID标签，器材在交付前须完成部局系统赋码工作，确保一物一码。 2、分离式液压千斤顶，产品包含手动泵、千斤顶
| 航空运输箱 | 0.175 | 一、实质性要求（★） ★1、根据采购单位要求，安装符合《消防装备物资物联网标识管理》规定的二维码和RFID标签，器材在交付前须完成部局系统赋码工作，确保一物一码。 ★2、采用优质PE材料，滚塑工艺一体成型，边缘无毛刺化处理，设置加强筋、便于与叉车配合使用，多个箱体可无缝叠加存放、运输。 ★3、箱体尺寸:长×宽×高1200mm×800mm×600mm（各尺寸允差±3mm）。
| 滑轮套装 | 0.18
| 余震监测仪 | 7.69 | 一、实质性要求（★） ★1、滑轮套装应包含：小滑轮1个、万向单滑轮1个、万向双滑轮1个。 ★2、根据采购单位要求，安装符合《消防装备物资物联网标识管理》规定的二维码和RFID标签，器材在交付前须完成部局系统赋码工作，确保一物一码。 ★3、套装内器材应提供所投产品第三方检验机构出具的检验报告，出具报告的检验检测机构应取得国家相关部门的资质认定。 ★4、器材上应有产品的永久性标识。
| 全身吊带 | 0.12 | 一、实质性要求（★） 1、符合XF494-2023《消防用防坠落装备》要求，提供所投产品第三方检验机构出具的检验报告，出具报告的检验检测机构应取得国家相关部门的资质认定。 2、根据采购单位要求，安装符合《消防装备物资物联网标识管理》规定的二维码和RFID标签，（车辆或器材）在交付前须完成部局系统赋码工作，确保一物一码。 3、消防全身安全吊带由织带、前部拉环、后背拉环、后背衬垫和带扣等零部件组成。
| 移动供气源 | 1.95 | 一、实质性要求（★） 1、产品整体要求符合XF 124-2013《正压式消防空气呼吸器》的标准。提供所投产品第三方检验机构出具的检验报告，出具报告的检验检测机构应取得国家相关部门的资质认定。 2、根据采购单位要求，安装符合《消防装备物资物联网标识管理》规定的二维码和RFID标签，器材在交付前须完成部局系统赋码工作，确保一物一码。
| 玻璃破碎器 | 0.23 | 一、实质性要求（★） 1、根据采购单位要求，安装符合《消防装备物资物联网标识管理》规定的二维码和RFID标签，（车辆或器材）在交付前须完成部局系统赋码工作，确保一物一码。 2、提供所投产品第三方检验机构出具的检验报告，出具报告的检验检测机构应取得国家相关部门的资质认定。 3、整套装备由玻璃切割机、玻璃切割片、充电式电钻、玻璃吸盘、电池、充电系统等组成。
| 雷达生命探测仪 | 25 | 一、实质性要求（★） 1、符合XF 3010-2020《消防用雷达生命探测仪》要求，提供所投产品第三方检验机构出具的检验报告，出具报告的检验检测机构应取得国家相关部门的资质认定。 2、根据采购单位要求，安装符合《消防装备物资物联网标识管理》规定的二维码和RFID标签，器材在交付前须完成部局系统赋码工作，确保一物一码。
| 视频生命探测仪 | 5.18 | 一、实质性要求（★） 1、提供所投产品第三方检验机构出具的检验报告，出具报告的检验检测机构应取得国家相关部门的资质认定。 2、工具组由主机、远程控制终端、电动音视频探头、防水视频探头、安全箱等组成。 3、根据采购单位要求，安装符合《消防装备物资物联网标识管理》规定的二维码和RFID标签，器材在交付前须完成部局系统赋码工作，确保一物一码。
| 多功能担架 | 0.18 | 一、实质性要求（★） ★1、根据采购单位要求，安装符合《消防装备物资物联网标识管理》规定的二维码和RFID标签，器材在交付前须完成部局系统赋码工作，确保一物一码。
| 便携式推车 | 0.7 | 一、实质性要求（★） ★1、根据采购单位要求，安装符合《消防装备物资物联网标识管理》规定的二维码和RFID标签，器材在交付前须完成部局系统赋码工作，确保一物一码。
| 绳索救援套装 | 2.2 | 一、实质性要求（★） ★1、整体要求符合XF494《消防用防坠落装备》标准，全身式安全吊带、救援用下降器、钢制O型丝扣锁、右手轻合金手式上升器、抓绳器、锚点扁带、双滑轮、单滑轮、中号分力板、5指牛皮手套、短连接、游动止坠器，出具报告的检验检测机构应取得国家相关部门的资质认定。 ★2、绳索救援套装需包含：全身式安全吊带（含附件）2套、救援用下降器2个、钢制O型丝扣锁8个、高强度合金两段自动O形钩28个、右手轻合金手式上升器2个、抓绳器2个、锚点扁带4根、双滑轮4个、单滑轮6个、中号分力板2个、5指牛皮手套4双、护绳套8个、器材包2个、短连接4副、带有锁定功能的游动止坠器4个、高空救援头盔2顶、钢制墙角保护器2个等组成。 ★3、根据采购单位要求，安装符合《消防装备物资物联网标识管理》规定的二维码和RFID标签，器材在交付前须完成部局系统赋码工作，确保一物一码。
| 音频生命探测仪 | 6.15 | 一、实质性要求（★） 1、提供所投产品第三方检验机构出具的检验报告，出具报告的检验检测机构应取得国家相关部门的资质认定。 2、工具组由主机、音频微震探头、音频对讲探头、降噪耳机、安全箱等组成。 3、根据采购单位要求，安装符合《消防装备物资物联网标识管理》规定的二维码和RFID标签，器材在交付前须完成部局系统赋码工作，确保一物一码。
| 液压钻孔机 | 5.5 | 一、实质性要求（★） 1、整套设备包括：液压动力站1台、液压岩心钻1台及液压油管1根。根据招标人要求安装射频芯片。 2、提供所投产品第三方检验机构出具的检验报告，出具报告的检验检测机构应取得国家相关部门的资质认定。 3、根据采购单位要求，安装符合《消防装备物资物联网标识管理》规定的二维码和RFID标签，器材在交付前须完成部局系统赋码工作，确保一物一码。
| 双轮异向切割锯 | 0.98 | 一、实质性要求（★） 1、产品整体要求符合GB/32460-2015《消防应急救援装备、破拆机具通用技术条件》的标准。提供所投产品第三方检验机构出具的检验报告，出具报告的检验检测机构应取得国家相关部门的资质认定。 2、根据采购单位要求，安装符合《消防装备物资物联网标识管理》规定的二维码和RFID标签，器材在交付前须完成部局系统赋码工作，确保一物一码。
| 水泥切割机 | 1.35 | 一、实质性要求（★） 1、提供所投产品第三方检验机构出具的检验报告，出具报告的检验检测机构应取得国家相关部门的资质认定。 2、根据采购单位要求，安装符合《消防装备物资物联网标识管理》规定的二维码和RFID标签，器材在交付前须完成部局系统赋码工作，确保一物一码。
| 凿岩机 | 1.5 | 一、实质性要求（★） 1、根据采购单位要求，安装符合《消防装备物资物联网标识管理》规定的二维码和RFID标签，器材在交付前须完成部局系统赋码工作，确保一物一码。 2、提供所投产品第三方检验机构出具的检验报告，出具报告的检验检测机构应取得国家相关部门的资质认定。 3、整体装备由主机、注油器、气腿、尖头及平头钻（各2个）等组成，配便携式储运箱
| 起重气垫 | 1.36 | 一、实质性要求（★） 1、按照YJ/T 3-2011《地震救援装备检测规程 起重气垫系统》要求，提供所投产品第三方检验机构出具的检验报告，出具报告的检验检测机构应取得国家相关部门的资质认定。 2、根据采购单位要求，安装符合《消防装备物资物联网标识管理》规定的二维码和RFID标签，器材在交付前须完成部局系统赋码工作，确保一物一码。 3、气垫：6T、10T、18T、20T型号各1个。
| 牵拉器 | 0.19 | 一、实质性要求（★） 1、根据采购单位要求，安装符合《消防装备物资物联网标识管理》规定的二维码和RFID标签，器材在交付前须完成部局系统赋码工作，确保一物一码。
| 狭小空间排烟机 | 0.35 | 一、实质性要求（★） ★1、符合GB27901-2011《移动式消防排烟机》要求，提供所投产品第三方检验机构出具的检验报告，出具报告的检验检测机构应取得国家相关部门的资质认定。 ★2、根据采购单位要求，安装符合《消防装备物资物联网标识管理》规定的二维码和RFID标签，器材在交付前须完成部局系统赋码工作，确保一物一码。
| 强制送风机 | 0.25 | 一、实质性要求（★） ★1、提供所投产品第三方检验机构出具的检验报告，出具报告的检验检测机构应取得国家相关部门的资质认定。 ★2、根据采购单位要求，安装符合《消防装备物资物联网标识管理》规定的二维码和RFID标签，器材在交付前须完成部局系统赋码工作，确保一物一码。
| 婴儿呼吸袋 | 0.25 | 一、实质性要求（★） ★1、提供所投产品第三方检验机构出具的检验报告，出具报告的检验检测机构应取得国家相关部门的资质认定。 ★2、根据采购单位要求，安装符合《消防装备物资物联网标识管理》规定的二维码和RFID标签，器材在交付前须完成部局系统赋码工作，确保一物一码。
| 防电服 | 0.21 | 一、实质性要求（★） ★1、产品整体要求符合GB/8965.4-2022《防护服装防电弧服》的标准。提供所投产品第三方检验机构出具的检验报告，出具报告的检验检测机构应取得国家相关部门的资质认定。 ★2、根据采购单位要求，安装符合《消防装备物资物联网标识管理》规定的二维码和RFID标签，器材在交付前须完成部局系统赋码工作，确保一物一码。
| 自动止坠器 | 0.19 | 一、实质性要求（★） ★1、符合XF494-2023《消防用防坠落装备》标准，提供所投产品第三方检验机构出具的检验报告，出具报告的检验检测机构应取得国家相关部门的资质认定。 ★2、根据采购单位要求，安装符合《消防装备物资物联网标识管理》规定的二维码和RFID标签，器材在交付前须完成部局系统赋码工作，确保一物一码。
| 自动锁定下降器 | 0.2 | 一、实质性要求（★） ★1、符合XF494-2023《消防用防坠落装备》标准，提供所投产品第三方检验机构出具的检验报告，出具报告的检验检测机构应取得国家相关部门的资质认定。 ★2、根据采购单位要求，安装符合《消防装备物资物联网标识管理》规定的二维码和RFID标签，（车辆或器材）在交付前须完成部局系统赋码工作，确保一物一码。
| 下降器 | 0.18 | 一、实质性要求（★） ★1、符合XF494-2023《消防用防坠落装备》标准，提供所投产品第三方检验机构出具的检验报告，出具报告的检验检测机构应取得国家相关部门的资质认定。 ★2、根据采购单位要求，安装符合《消防装备物资物联网标识管理》规定的二维码和RFID标签，（车辆或器材）在交付前须完成部局系统赋码工作，确保一物一码。
| 通用安全绳（200米） | 0.27 | 一、实质性要求（★） ★1、符合XF494-2023《消防用防坠落装备》要求，提供所投产品第三方检验机构出具的检验报告，出具报告的检验检测机构应取得国家相关部门的资质认定。 ★2、根据采购单位要求，安装符合《消防装备物资物联网标识管理》规定的二维码和RFID标签，器材在交付前须完成部局系统赋码工作，确保一物一码。
| 多功能省力系统 | 0.19 | 一、实质性要求（★） ★1、根据采购单位要求，安装符合《消防装备物资物联网标识管理》规定的二维码和RFID标签，器材在交付前须完成部局系统赋码工作，确保一物一码。
| 静音发电机 | 0.8 | 一、实质性要求（★） ★1、整体要求符合GB/T2820.8-2022标准，提供所投产品第三方检验机构出具的检验报告，出具报告的检验检测机构应取得国家相关部门的资质认定。 ★2、根据采购单位要求，安装符合《消防装备物资物联网标识管理》规定的二维码和RFID标签，器材在交付前须完成部局系统赋码工作，确保一物一码。
| 挂钩套装 | 0.17 | 一、实质性要求（★） ★1、滑轮套装应包含：O型环1个、D型环1个、梨形锁扣1个、半永久锁扣1个 ★2、根据采购单位要求，安装符合《消防装备物资物联网标识管理》规定的二维码和RFID标签，器材在交付前须完成部局系统赋码工作，确保一物一码。 ★3、符合XF 494-2004消防用防坠落装备标准，提供所投产品国家级检验机构出具的检验报告，出具报告的检验检测机构应取得国家相关部门的资质认定。
| 全身吊带 | 0.12 | 一、实质性要求（★） ★1、符合XF494-2023《消防用防坠落装备》要求，提供所投产品第三方检验机构出具的检验报告，出具报告的检验检测机构应取得国家相关部门的资质认定。 ★2、根据采购单位要求，安装符合《消防装备物资物联网标识管理》规定的二维码和RFID标签，（车辆或器材）在交付前须完成部局系统赋码工作，确保一物一码。
| 照明呼救套装 | 0.188 | 一、实质性要求（★） ★1、照明呼救套装应包括：消防员呼救器2个、手提式强光防爆照明灯1具。 ★2、消防员呼救器应符合GB27900-2011消防员呼救器的要求、手提式强光防爆照明灯应符合GB30734-2014消防员照明灯具要求，提供所投产品第三方检验机构出具的检验报告，出具报告的检验检测机构应取得国家相关部门的资质认定。
| 水域救生套装 | 0.17 | 一、实质性要求（★） 1、水域救生套装应包含：包含激流救生衣1套、救生圈2个、救生短绳5条。 2、根据采购单位要求，安装符合《消防装备物资物联网标识管理》规定的二维码和RFID标签，器材在交付前须完成部局系统赋码工作，确保一物一码。 3、套装内器材应提供所投产品第三方检验机构出具的检验报告，出具报告的检验检测机构应取得国家相关部门的资质认定。 二、一般指标性参数（●） （一）激流救生衣 ●1、材质：主面料为高韧性尼龙布或优于该面料，浮材采用闭孔不吸水丁晴橡胶材质，舒适层采用不吸水功能面料，贴身舒适。 ●2、采用背心式设计，胸襟采用优质塑钢开口拉链，滑动顺畅，并使用塑料拉头浮力片固定于布料夹层内，后领口增加手提式塑胶把手设计，方便于携带，两侧腋下要有可调节固定带，救生衣两侧不要安装浮力模块。 ●3、救生衣底部两侧一体式抛绳袋快速释放带，可挂载两套抛绳包。背面有可拆卸式反光板魔术贴，可以根据客户需求印制反光字内容。 ●4、自逃离系统的快速释放装置采用高强度多耐福压板，快速释放带穿过316不锈钢材质日字扣，高可视度拉手。 ●5、浮力≥120N，≤150N。（需在检测报告中体现） ●6、救生衣衣身能承受≥3000N的作用力30min而不损坏，肩部能承受900N的作用力30min而不损坏。（需在检测报告中体现） ●7、逃离装置在闭合状态下能承受≥2000N的拉力而不发生误开启，且扣件未出现开启或损坏现象。 ●8、前胸后背≥30个挂点设计，≥6条可调节固定带。配有腿部固定带。 ●9、无附件净重量≤2.5kg。 ●10、附带口哨、牛尾绳等配件。 （二）救生圈 ●1、符合GB4302-2008标准 ●2、材质：外壳采用聚乙烯塑料，内填充聚氨酯泡沫。配件：优质尼龙绳。 ●3、重量：≤3公斤。规格：外径不大于 800mm，内径不小于400mm。 ●4、其他：四片反光片。 （三）救生短绳 ●1.重量：≤40g。 ●2.直径：6mm。 ●3.断裂负荷：≥0.15KN。 ●4.结点断裂负荷：≥0.2KN。 ●5.材质：尼龙或优于。 ●6.长度：≥5米。
| 排水机器人 | 75 | 一、实质性要求（★） 1、适用于需要排涝的应急救援现场的可遥控行走的排水机器人。 2、提供所投产品第三方检验机构出具的检验报告，出具报告的检验检测机构应取得国家相关部门的资质认定。 3、根据采购单位要求，安装符合《消防装备物资物联网标识管理》规定的二维码和RFID标签，器材在交付前须完成部局系统赋码工作，确保一物一码。
| 水下摄像机 | 0.45 | 一、实质性要求（★） ★1、根据采购单位要求，安装符合《消防装备物资物联网标识管理》规定的二维码和RFID标签，器材在交付前须完成部局系统赋码工作，确保一物一码。 二、一般指标性参数（●） ●1、像素≥1200 万，cmos感光元件，支持夜摄、防抖，触摸屏设计，防水深度≥10m。
| 潜水装备套装 | 0.4 | 潜水装备套装主要包括：潜水头套1顶、潜水主灯1个、潜水脚蹼2双、潜水手电1具、潜水刀2把、潜水配重及配重带2套
| 干式水域救援服 | 0.189 | 一、实质性要求（★） 1、产品整体要求符合符合《消防水域救援个人防护装备试验大纲》要求。提供所投产品第三方检验机构出具的检验报告，出具报告的检验检测机构应取得国家相关部门的资质认定。 2、根据采购单位要求，安装符合《消防装备物资物联网标识管理》规定的二维码和RFID标签，器材在交付前须完成部局系统赋码工作，确保
| 湿式水域救援服 | 0.09 | 一、实质性要求（★） 1、产品整体要求符合符合《消防水域救援个人防护装备试验大纲》要求。提供所投产品第三方检验机构出具的检验报告，出具报告的检验检测机构应取得国家相关部门的资质认定。 2、根据采购单位要求，安装符合《消防装备物资物联网标识管理》规定的二维码和RFID标签，器材在交付前须完成部局系统赋码工作，确保
| 救援桨板 | 0.27 | 一、实质性要求（★） 1、符合XF/T3001-2020、DBI1-T 1915-2021、GB/T29178-20121标准，提供所投产品第三方检验机构出具的检验报告，出具报告的检验检测机构应取得国家相关部门的资质认定。 2、根据采购单位要求，安装符合《消防装备物资物联网标识管理》规定的二维码和RFID标签，器材在交付前须完成部局系统赋码工作，确保一物一码。
| 移动水囊 | 0.6 | 一、实质性要求（★） 1、容量≥10吨； 2、根据采购单位要求，安装符合《消防装备物资物联网标识管理》规定的二维码和RFID标签，器材在交付前须完成部局系统赋码工作，确保一物一码。
| 水域救援套装 | 0.2
| 冰面行动辅助套装 | 0.46 | 一、实质性要求（★） 1、冰面行动辅助套装应包括：冰爪3副、爬行辅助器（冰锥）2对、冰镐2把、冰锚2个。 2、根据采购单位要求，安装符合《消防装备物资物联网标识管理》规定的二维码和RFID标签，器材在交付前须完成部局系统赋码工作，确保一物一码。
| 冰面救援服 | 0.935 | 一、实质性要求（★） 1、根据采购单位要求，安装符合《消防装备物资物联网标识管理》规定的二维码和RFID标签，器材在交付前须完成部局系统赋码工作，确保一物一码。
| 定位浮标 | 0.14 | 一、实质性要求（★） ★1、根据采购单位要求，安装符合《消防装备物资物联网标识管理》规定的二维码和RFID标签，器材在交付前须完成部局系统赋码工作，确保一物一码。 二、一般指标性参数（●） ●1、产品带有≥30米线轴。
| 救生拉杆 | 0.23 | 一、实质性要求（★） ★1、根据采购单位要求，安装符合《消防装备物资物联网标识管理》规定的二维码和RFID标签，器材在交付前须完成部局系统赋码工作，确保一物一码。 ★2、整套配置包括浮力球、救生圈、单钩、弹性捕获圈、D型安全钩、弧形套环、漂浮绳包（≥30米）
| 滚钩 | 0.2 | 一、实质性要求（★） ★1、根据采购单位要求，安装符合《消防装备物资物联网标识管理》规定的二维码和RFID标签，器材在交付前须完成部局系统赋码工作，确保一物一码。
| 潜水全面罩 | 1.25 | 一、实质性要求（★） ★1、提供所投产品第三方检验机构出具的检验报告，出具报告的检验检测机构应取得国家相关部门的资质认定。 ★2、根据采购单位要求，安装符合《消防装备物资物联网标识管理》规定的二维码和RFID标签，器材在交付前须完成部局系统赋码工作，确保一物一码。
| 干式潜水衣 | 1.23 | 一、实质性要求（★） ★1、提供所投产品第三方检验机构出具的检验报告，出具报告的检验检测机构应取得国家相关部门的资质认定。 ★2、根据采购单位要求，安装符合《消防装备物资物联网标识管理》规定的二维码和RFID标签，器材在交付前须完成部局系统赋码工作，确保一物一码
| 湿式潜水衣 | 0.42 | 一、实质性要求（★） ★1、提供所投产品第三方检验机构出具的检验报告，出具报告的检验检测机构应取得国家相关部门的资质认定。 ★2、根据采购单位要求，安装符合《消防装备物资物联网标识管理》规定的二维码和RFID标签，器材在交付前须完成部局系统赋码工作，确保一物一码。
| 潜水浮力装置 | 0.26 | 一、实质性要求（★） ★1、提供所投产品第三方检验机构出具的检验报告，出具报告的检验检测机构应取得国家相关部门的资质认定。 ★2、根据采购单位要求，安装符合《消防装备物资物联网标识管理》规定的二维码和RFID标签，器材在交付前须完成部局系统赋码工作，确保一物一码。
| 潜水气瓶 | 0.238 | 一、实质性要求（★） ★1、根据采购单位要求，安装符合《消防装备物资物联网标识管理》规定的二维码和RFID标签，器材在交付前须完成部局系统赋码工作，确保一物一码。 ★2、提供所投产品第三方检验机构出具的检验报告，出具报告的检验检测机构应取得国家相关部门的资质认定。
| 潜水调节器（含附件） | 0.48 | 一、实质性要求（★） ★1、根据采购单位要求，安装符合《消防装备物资物联网标识管理》规定的二维码和RFID标签，器材在交付前须完成部局系统赋码工作，确保一物一码
| 潜水电脑表 | 0.3 | 一、实质性要求（★） ★1、根据采购单位要求，安装符合《消防装备物资物联网标识管理》规定的二维码和RFID标签，器材在交付前须完成部局系统赋码工作，确保一物一码
| 充气式救生浮板 | 0.6 | 一、实质性要求（★） 1、根据采购单位要求，安装符合《消防装备物资物联网标识管理》规定的二维码和RFID标签，器材在交付前须完成部局系统赋码工作，确保一物一码。 2、提供所投产品第三方检验机构出具的检验报告，出具报告的检验检测机构应取得国家相关部门的资质认定。
| 全面罩 | 1.25 | 一、实质性要求（★） 1、提供所投产品第三方检验机构出具的检验报告，出具报告的检验检测机构应取得国家相关部门的资质认定。 2、根据采购单位要求，安装符合《消防装备物资物联网标识管理》规定的二维码和RFID标签，器材在交付前须完成部局系统赋码工作，确保一物一码。
| 冰域呼吸器组件 | 1.27 | 一、实质性要求（★） 1、根据采购单位要求，安装符合《消防装备物资物联网标识管理》规定的二维码和RFID标签，器材在交付前须完成部局系统赋码工作，确保一物一码。
| 冰面救援滑板 | 0.64 | 一、实质性要求（★） 1、根据采购单位要求，安装符合《消防装备物资物联网标识管理》规定的二维码和RFID标签，器材在交付前须完成部局系统赋码工作，确保一物一码。
| 水面漂浮救生绳（200米） | 0.175 | 一、实质性要求（★） 1、提供所投产品第三方检验机构出具的检验报告，出具报告的检验检测机构应取得国家相关部门的资质认定。 2、根据采购单位要求，安装符合《消防装备物资物联网标识管理》规定的二维码和RFID标签，器材在交付前须完成部局系统赋码工作，确保一物一码。
| 可漂浮救生担架 | 0.24 | 一、实质性要求（★） 1、提供具有该产品检测资质检测中心所出具的第三方检测报告，出具报告的检验检测机构应取得国家相关部门的资质认定。 2、根据采购单位要求，安装符合《消防装备物资物联网标识管理》规定的二维码和RFID标签，器材在交付前须完成部局系统赋码工作，确保一物一码。
| 湿式水域救援服 | 0.09 | 一、实质性要求（★） ★1、产品整体要求符合符合《消防水域救援个人防护装备试验大纲》要求。提供所投产品第三方检验机构出具的检验报告，出具报告的检验检测机构应取得国家相关部门的资质认定。 ★2、根据采购单位要求，安装符合《消防装备物资物联网标识管理》规定的二维码和RFID标签，器材在交付前须完成部局系统赋码工作，确保一物一码。
| 干式水域救援服 | 0.189 | 一、实质性要求（★） 1、产品整体要求符合符合《消防水域救援个人防护装备试验大纲》要求。提供所投产品第三方检验机构出具的检验报告，出具报告的检验检测机构应取得国家相关部门的资质认定。 2、根据采购单位要求，安装符合《消防装备物资物联网标识管理》规定的二维码和RFID标签，器材在交付前须完成部局系统赋码工作，确保一物一码。
| 冰面行动辅助套装 | 0.46 | 一、实质性要求（★） 1、冰面行动辅助套装应包括：冰爪1副、爬行辅助器（冰锥）1对、冰镐2把、冰锚2个。 2、根据采购单位要求，安装符合《消防装备物资物联网标识管理》规定的二维码和RFID标签，器材在交付前须完成部局系统赋码工作，确保一物一码。
| 冰面救援服 | 0.935 | 一、实质性要求（★） 1、根据采购单位要求，安装符合《消防装备物资物联网标识管理》规定的二维码和RFID标签，器材在交付前须完成部局系统赋码工作，确保一物一码。
| 水域救生套装 | 0.17 | 一、实质性要求（★） ★1、水域救生套装应包含：包含激流救生衣1套、救生圈1个、救生短绳1条。 ★2、根据采购单位要求，安装符合《消防装备物资物联网标识管理》规定的二维码和RFID标签，器材在交付前须完成部局系统赋码工作，确保一物一码。
| 专业任务无人机C | 57.454 | 一、实质性要求（★） 1、技术要求须出具第三方检测机构出具的检验报告复印件，其中出具报告的检验检测机构应取得国家相关部门的资质认定； 2、每套组成：2台多旋翼无人机飞行平台、2台手持式地面站、2套四合一云台相机、2套测绘云台相机、16块无人机电池（含充电箱）、2套可适配系留电源箱、1套测绘建模软件（永久版授权版），其中建模软件为公用； 3、投标产品须包含一年内保额内不限次数换新及维修服务； 4、旋翼无人机飞行平台支持北斗定位（不依赖其他定位系统），需配合采购方接入国家消防救援局综合位置服务平台（提供承诺函）； 5、根据采购单位要求，安装符合《消防装备物资物联网标识管理》规定的二维码和RFID标签，（车辆或器材）在交付前须完成国家消防救援局系统赋码工作，确保一物一码。
| 侦查无人机 | 6.7699 | 一、实质性要求（★） 1、技术要求须出具第三方检测机构出具的检验报告复印件，其中出具报告的检验检测机构应取得国家相关部门的资质认定； 2、整套组成： 1套多旋翼无人机飞行平台、1套手持式地面站、 1 套云台相机、4 块无人机电池、 1 套无人机电池充电器、 1套携行箱、 1套云台灯及喊话器功能构件； 3、投标人承诺无须搭配第三方硬件，即可接入无人机管理平台，能按权限查看无人机实时位置与直播视频，同步飞行纪录，分组管理飞行任务（提供演示视频）； 4、投标产品须包含一年内保额内不限次数换新及维修服务，1年互联网流量卡（≥30G/月）； 5、飞行平台支持北斗定位（不依赖其他定位系统），需配合采购方接入国家消防救援局综合位置服务平台（提供承诺函）； 6、服务期内提供不少于4名零基础视距内无人机驾驶员培训名额，并通过民航局执照考试，取得民用无人机驾驶员执照（投标时提供承诺函）。
| 手持电台 | 0.489 | 一、实质性要求（★） 1、承诺所投产品要求与全省现有窄带自组网设备（窄带自组网基站、电台）实现无线空口互联互通； 2、为保证跨部门通信畅通，投标人承诺提供写频入网工作，所投产品厂家需承诺所投产品支持接入全省应急370兆集群系统，入网后经测试设备正常使用视为验收合格（提供承诺书）； 3、标终端设备需具备北斗定位功能（不依赖其他卫星定位系统），定位数据可实时上传至国家消防救援局消防综合定位服务平台（提供承诺书）； 4、具备Ex ib ⅡB T4 Gb（气体防爆）及Ex ibD 21 T130℃（粉尘防爆）双重防爆等级；
| 窄带自组网电台 | 9.4 | 一、实质性要求（★） 1、承诺所投产品要求与全省现有窄带自组网设备（窄带自组网基站、电台）实现无线空口互联互通； 2、承诺所投产品验收前通过国家消防救援局《现场联合作战关键通信装备检查核验》，符合快速展开能力及兼容性、通信距离、有/无线混合组网能力核验要求； 3、采用北斗卫星定位（不依赖其他卫星定位系统），定位数据可实时上传至国家消防救援局消防综合定位服务平台。（提供承诺函） 4、按照采购人要求，到用户指定地点安装调试，并根据采购数量按2:1比例配备写频线及写频软件。
| 公网集群对讲机 | 0.48 | 一、实质性要求（★） 1、投标终端设备均能进入消防POC统一平台，能够进行省、市多级统一调度和指挥，并能和全省消防对讲终端进行数字互通，方可验收合格； 2、投标人承诺提供写频入网工作，入网后经测试设备正常使用视为验收合格； 3、投标终端设备内含5年有效的数据流量和POC统一平台的服务； 3、投标终端为全网通设备(电信4G+3G+2G 联通 4G+3G 移动4G+2G)，支持双sim卡，可自行切换不同运营商网络； 4、投标终端设备需具备北斗定位功能（不依赖其他卫星定位系统），定位数据可实时上传至国家消防救援局消防综合定位服务平台； 5、为保证跨部门通信畅通，投标人承诺提供写频入网工作，所投产品厂家需承诺所投产品数字集群模式支持接入全省应急370兆集群系统，入网后经测试设备正常使用视为验收合格（提供承诺书）；
| 防水定位对讲机 | 0.39 | 一、实质性要求（★） 1、承诺可与消防在用的PDT标准对讲机兼容互通； 2、整机防护防护性能≥IP68，可在水面下1.5米的深度，连续30分钟，不受水的影响，不漏水；（提供第三方机构检测报告） 3、支持北斗定位（不依赖其他定位系统），定位数据可实时同步至国家消防救援局消防综合定位服务平台、消防综合定位系统。(提供承诺函)
| 防水定位对讲机 | 0.37 | 一、实质性要求（★） 1、承诺可与消防在用的PDT标准对讲机兼容互通； 2、整机防护防护性能≥IP68，可在水面下1.5米的深度，连续30分钟，不受水的影响，不漏水；（提供第三方机构检测报告） 3、支持北斗定位（不依赖其他定位系统），定位数据可实时同步至国家消防救援局消防综合定位服务平台、消防综合定位系统。(提供承诺函)
| 5G单兵图传 | 3.05 | 一、实质性要求（★） 1、兼容性要求：支持GB/T 28181协议，可无缝接入国家消防救援局图像综合管理平台（不依赖SDK或第三方平台形式），指挥中心可实时调度视频，发起语音双向对讲，获取定位信息，方可验收合格； 2、支持北斗定位（不依赖其他定位系统），需配合采购方将定位数据接入国家消防救援局北斗消防综合管理服务平台； 3、整机采用嵌入式一体化专业的视频编码设备，非安卓手机类操作系统产品，包含一年专网通讯服务费； 4、每套包含1部摄像机，要求4K高清数码摄像机，光学变焦≥15倍，5轴防抖，≥1×HDMI输出，≥1×1900mAh 电池。
| 音视频布控球 | 3.2 | 一、实质性要求（★） 1、兼容性要求：支持GB/T28181/RTSP协议，可无缝接入国家消防救援局图像综合管理平台（不依赖SDK或第三方平台形式），支持5G无线图像传输、语音对讲、卫星定位、录像存储和远程云台控制，指挥中心通过指挥视频终端可进行视频浏览、语音对讲、云台控制、参数调整等操作； 2、支持北斗定位（不依赖其他定位系统），需配合采购方将定位数据接入国家消防救援局北斗消防综合管理服务平台（提供承诺函）； 3、整机一体化结构设计，带有设备提手，集成高清云台摄像机、无线编码器、大容量电池、卫星定位、红外灯组等模块； 4、整机含一年专网通讯服务费。
| 便携指挥箱 | 35 | 一、实质性要求（★） 1、整机集成前方指挥部常用的指挥视频终端、调度台、音视频矩阵、电话、话筒、音箱、网络、锂电池等模块，满足视频指挥调度、视频切换、语音通信、显示控制、音源编组、电话值守、信息展示、信息记录等常见应用需求。 2、承诺无须第三方平台接入国家消防救援局图像管理平台，对消防指挥视频系统内部图像资源的自由调度和对讲，且满足对接入资源的视频码率、分辨率、帧率的基本参数的远程调节。
| 指挥视频终端 | 9.5 | 一、实质性要求（★） 1、承诺无须第三方平台接入国家消防救援局图像管理平台，对消防指挥视频系统内部图像资源的自由调度和对讲，且满足对接入资源的视频码率、分辨率、帧率的基本参数的远程调节（提供演示视频）。 2、终端支持直接召开临时调度会议，即用户不用进入WEB后台管理建会，直接建立进入临时调度会议，并邀请人员参加调度会议（提供演示视频）。
| 卫星便携站 | 65 | 一、实质性要求（★） 1、支持网管和业务双通道，可接入消防救援局卫星主站网管系统；支持网管信令加密传输；网管信道采用TDM/TDMA体制，返向链路支持控制和业务时隙，时隙数量动态可调，支持IP短报文传输； 2、内置MESH中继模块功率不小于2W，双发双收； 3、承诺所投产品验收前符合国家消防救援局《城市复杂建筑及重特大自然灾害现场联合作战关键应急通信装备建设方案》中背负式自组网单兵图传产品技术标准，与全省现有自组网基站和自组网单兵设备实现无线空口互联互通； 4、支持北斗定位（不依赖其他定位系统），需配合采购方接入国家消防救援局综合位置服务平台（提供承诺函）； 5、每套配套1套多网融合自组网单兵（链路延申）、1台控制平板（控制及参数回显）、一体化航空运输箱（便于携行运输）。
| 北斗有源终端 | 0.3 | 一、实质性要求（★） 1、支持北斗二号和北斗三号 1-63 号全部卫星通讯，首次捕获时间≤10s；信号中断≥30s，重捕获时间不超过:≤3s； 2、每套配置北斗白卡1张，须提供北斗用户终端设备入网检测报告，终端序列号、检测报告和注册详表中序列号必须全部一致； 3、提供承诺函，配合采购方接入国家消防救援局北斗消防综合管理服务平台。
| 卫星电话 | 0.4 | 一、实质性要求（★） 1、须提供投标产品天通核心基带和射频芯片技术声明函； 2、提供投标产品1年卫星通信服务费。