## 应急管理局消防救援物资（第二批次）采购项目
应急管理局消防救援物资（第二批次）采购项目
序号 | 物资名称 | 需求数量 | 单价（元） | 总价（元） | 单位 | 技术参数
1 | 手持电台 | 15 | 3000 | 45000 | 个 | 频率范围UHF:350-390MHZ 屏幕：1.8寸精巧彩屏生动显示操作轨迹，机器顶部有LED手电筒功能 信道容量：256/512 区域容量：16/32 信道间隔：25/12.5KHz 工作电压DC 7.4V (±20%) 电池容量≥1600 mAh 电池平均工作时间（5/5/90）模拟：＞12小时、数字：＞16小时； 频率稳定度±1.5ppm 天线阻抗50Ω 外形尺寸57（L）* 32(W)* 119 (H)mm（±3%） 重量≤279g(含电池) 发射部分 输出功率：UHF 高功率 ≤3.5W， VHF 低功率 ≤1W 工作温度范围：-20℃—+60℃ 存储温度范围：-30℃—+85℃ 防湿：接MIL-STD-810C/D/E/F标准 冲击和振动：接MIL-STD-810C/D/E/F标准 防尘防水：IP68 机器支持一键报警：当警员报警时其它对讲机必须显示报警人、部门、编号。 产品需满足：Q/BF TD511-2024产品标准、Ex ib IIB T4 Gb; Ex ib IIIC T130°C Db
2 | 65水带 | 20 | 800 | 16000 | 个 | 符合消防类产品 认证实施规则CCCF-CPRZ-25:2019的要求。 1、水带口径为65m,内衬材质采用聚氨酯(耐寒耐高温),使用寿命长 标准工作压力≥2.0MPa, 2、爆破压力为≥7.84MPa,延伸率为≤0.2%,膨胀率为≤1.4%,附着力强度为≥33.9/25MM,每卷长度为20米。 3、水带型号20-65-20,水带两头均配有65口径的快速锻造接口。 4、外层材质采用轻便水带长丝编织，其能 浮于水面的特点： ①该水带由于材料特性,密度小于水。可浮于水面作业，更好的 应用于抗洪排涝场所：在水带表面增加反光或夜光材料可以充当水面警示 线； ②该水 带的轻便性与耐磨性，可以广泛应用于消防队日常的训练与比武中； ③该水带采用 高强度的新材料，质量轻便、耐压程度高，耐磨程度高，使得在日常救火中铺设速度更快，铺设距离更长，广泛应用于消防车灭火用。
3 | 65水带 | 60 | 360 | 21600 | 个 | 1.型号规格：20型-65-20米，按照国家标准：GB6246-2011生产。 2.单位长度质量（g/m）：≤311。 3.爆破压力（MPa）：≥7.08。 4.延伸率（%）：≤2.7。 5.膨胀率（%）：≤6.6。 6.附着强度织物层与衬里（N/25mm）：≥62.7。 7.扯断延长率（%）：≥388.4。 8.扯断强度（MPa）：≥50.2。 9.水带颜色：白色 10.水带两头均配有65口径的内扣接口。带口缠绕铁丝为3道，水带和接口捆绑处有水带护皮保护以防损坏。水带与消防接口连接处不应发生渗漏、爆破或滑脱。
4 | 80水带 | 16 | 1000 | 16000 | 个 | 1、水带型号为20-80-20，该型号消防水带严格按照GB6246-2011《消 防水带》标准进行生产。符合消防类产品认证实施规则CCCF-CPRZ-25:2019的要求。 2、水带口径为80mm，内衬材质采用聚氨酯 ( 耐寒耐高温），使用寿命长 标准工作压力≥2.0MPa，爆破压力为≥8.64MPa，延伸率为≤0.6%，膨胀率为≤1.6%， 附着力强度为≥29.8N/25MM,每卷长度为20米。 3、水带两头均配有80口径的快速锻造接口。其能浮于水面的特点： ①该水带由于材料特性 ,密度小于水，可浮于水面作业，更好的 应用于抗洪排涝场所;在水带表面增加反光 或夜光材料可以充当水面警示线； ②该水带的轻便性与耐磨性，可以广泛应用于消 防队日常的训练与比武中； ③该水带采用 高强度的新材料，质量轻便、耐压程度高 , 耐磨程度高，使得在日常救火中铺设速度更快，铺设距离更长，广泛应用于消防车灭火用。
5 | 80水带 | 29 | 410 | 11890 | 个 | 1.型号规格：20型-80-20米，按照国家标准：GB6246-2011生产。 2.单位长度质量（g/m）：≤428。 3.爆破压力（MPa）：≥7.16。 4.延伸率（%）：≤4.2。 5.膨胀率（%）：≤3.2。 6.附着强度织物层与衬里（N/25mm）：≥50.4。 7.扯断延长率（%）：≥387.7。 8.扯断强度（MPa）：≥53.3。 9.水带颜色：白色 10.水带两头均配有80口径的内扣接口。带口缠绕铁丝为3道，水带和接口捆绑处有水带护皮保护以防损坏。水带与消防接口连接处不应发生渗漏、爆破或滑脱。
6 | 灭火战斗服 | 40 | 2150 | 86000 | 套 | 1、服装符合 XF10-2014«消防员灭火防护服»标准，整体防护性能TPP(CAL/CM2)≥29,整套服装符合24式统型文件款式设计要求，重量≤2.5kg. 1) 外层：采用间位芳纶和对位芳纶及防静电丝混纺面料，克重:（210±10）g/m2，颜色为潘通色号 19-4013 TCX 的藏蓝色。阻燃性能：经过 25 次洗涤后，损毁长度≤15mm，续燃时间 0s，无融熔、滴落现象；热稳定性能：经（260±5）ºC 热稳定性能试验后，沿经、纬向尺寸变化率≤2%，试样表面无明显变化；缩水率：经过 5 次洗涤后，沿经、纬向缩水率≤2%；表面抗湿性能：经过 5 次洗涤后，沾水层级≥3 级；断裂强力：经向干态断裂强力≥1000N，纬向干态断裂强力≥950N；撕破强力：经向撕破强力≥300N,纬向撕破强力≥250N；色牢度：耐洗沾色、耐水摩擦及光照色牢度均≥4 级。 2) 舒适层：采用 50%芳纶，50%阻燃粘胶混纺面料。克重（120±6）g/m2，+阻燃性能：续燃时间 0s，损毁长度≤50mm，无熔融、滴落现象；热稳定性能：经（180±5）℃热稳定性能试验后，沿经、纬方向尺寸变化率≤1%，且试样表面无明显变化；缩水率：沿经向尺寸变化率≤1%，纬向≤2%；断裂强力：经向≥400N，纬向≥350N。 2、 辅料要求： 1)反光标志带：5cm 宽黄银黄色反光带，性能符合 XF10-2014 标准要求。 2)缝纫线：阻燃性能，经过 25 次洗涤后，续燃时间≤2s；热稳定性能性能：经（260±5）ºC 热稳定性能试验后，无熔化、烧焦现象；且颜色与各层材料及反光带相匹配。 3)五金件：无斑点、结节或尖利的边缘；经（260±5）ºC 热稳定性能试验后，能保持其原有的功能。 4)门襟拉链采用不小于 8 号的树脂拉链，拉动顺滑，颜色与外层材料相匹配。 5)粘扣带：阻燃，粘扣牢固，颜色与外层材料相匹配。 3、 服装款式设计要求： 1)上下分体式结构，整体协调，穿着舒适。 2)肩、肘、膝部应采用耐磨层加厚处理，耐磨层应柔软且易于清洗。 3)左臂上端外侧增加 10cm*5cm 魔术贴并覆盖布。上衣门襟魔术贴为贯通式。 4)上衣和裤子之间的重叠部分应不小于 200 mm。 5)上衣的衣领高度应不小于 100 mm，并有搭接或扣牢配件。 6)裤子裆部采用一体式设计，配 H 型背带，脚口处采用圆弧形设计，脚口使用对位芳纶基布涂层阻燃氯丁橡胶布做防水处理。 7)所有外口袋均设置漏水孔。 8)防护服标识均采用最新标识
7 | 灭火防护手套 | 10 | 550 | 5500 | 套 | 1.整体要求 1.1符合GA 7-2004《消防手套》标准要求 2.款式结构 2.1、采用3D立体设计，主体颜色为橘红色和黄色,主要材质为牛皮和芳纶面料； 3.技术要求 3.1阻燃性能：续燃时间： 0s；损毁长度:经向≤50mm 纬向≤50mm； 3.2热稳定性能:尺寸变化率(％)：长方向:≤2.0%，宽方向:≤2.0%.； 3.3耐磨性能:在9KPa的压力下，经8000次循环摩擦后，未被磨穿； 3.4抗切割性能：≥5N； 3.5耐撕破性能:背面外层经向≥100N，纬向≥100N.掌心面经向≥90N，纬向≥90N； 3.6抗机械刺穿性能:≥150N； 3.7救援手套的徒手控制百分比:≤110%； 3.8抓握性能:≥100%； 3.9穿戴性能:≤25s； 3.10整体热防护性能：TPP值：≥33（cal/c㎡）.
8 | 灭火防护手套 | 40 | 105 | 4200 | 套 | 1、消防手套用于危险作业手部保护。具备防锐器切割和摩擦系数大等性能。消防手套由阻燃外层、防水层、隔热层和衬里组合而成。由于手部防护，具备阻燃、隔热、防水性能。防化手套用于处置化学灾害，事故时手部防护。具备防酸碱各种溶剂，防水、佩戴舒适。高温手套用于高温作业时手部防护。具备隔热耐高温、阻燃等性能。 2、防水层：采用具有防水透湿功能的面料。 3、隔热层：采用具有隔热、阻燃、防热辐射等性能的面料。 4、舒适层：具有阻燃性能的舒适面料。 5、特性：具有阻燃隔热、耐磨防水、防辐射热，高强力等特性 6、款式：五指式 7、用途：适用于灭火时对手、手腕的防护，防止划伤与割伤 8、符合标准：GA7-2004消防手套标准、符合消防类产品认证实施规则CCCF-CPRZ-27:2019认证标准。 9、产品参数： 9.1阻燃性能 外层-手套掌心面-经向-续燃时间（s）：≤1；阴燃时间（s）：≤1.5；损毁长度（mm）：≤15；试验现象：无熔融、滴落现象。纬向-续燃时间（s）：≤1；阴燃时间（s）：≤1.5；损毁长度（mm）：≤10；试验现象：无熔融、滴落现象。 外层-隔热层-手套本体-经向-续燃时间（s）：≤1；阴燃时间（s）：≤1.5；损毁长度（mm）：≤13；试验现象：无熔融、滴落现象。纬向-续燃时间（s）：≤1；阴燃时间（s）：≤1.6；损毁长度（mm）：≤11；试验现象：无熔融、滴落现象。 衬里：无熔融、滴落现象。 9.2整体热防护性能（cal/cm²）-手套：≥41.1、袖筒：/； 9.3耐热性能-手套-收视率（%）：≤6.2；现象：试样表面无明显变化，且无熔融，脱离和燃烧现象。 耐热性能-衬里-收视率（%）：≤1.0；现象：试样表面无明显变化，且无熔融，脱离和燃烧现象。 9.4力学性能-耐磨性能（循环次数）-掌心：≥2000；割破力（N）-掌心：≥15；撕破强力（N）-掌心：≥120；刺穿力（N）-掌心：≥60N。 9.5；握紧性能（%）：>80%；穿戴性能（s）：≥8.2S。
9 | 直流水枪 | 1 | 565 | 565 | 个 | 产品符合GB8181-2005《中华人民共和国国家标准》 接口、阀体、手柄、枪嘴、枪管：全部采用高强度铝镁合金A6061材质，表面阳极氧化防腐处理，中性盐雾试验≥300小时，阀体与手柄采用整体式锻造工艺成型，结合T6调质处理，增强抗压防爆能力。 技术参数：配置65卡式雄接口，通水孔径≥60.5mm，阀门采用减压式T型通孔球阀，阀体通水孔径≥33mm，单手柄式结构，手柄采用软体包胶，枪管壁厚≤2.0mm，总长度≤355mm，总重量≤0.58kg，耐压强度≥6.0MPa；流量≥7.5L/s，射程≥28m，喷射压力≥0.35MPa，操作力矩≤7.2N.m；密封元件采用耐腐蚀、耐高温特性的高密封结构，可在+250℃至-180℃的温度下保证密封性。 采用防脱落式接口设计，确保水带连接可靠，防止接口意外分离脱落。 产品重量：≦0.58kg
10 | 直流水枪 | 11 | 210 | 2310 | 个 | 符合国家标准GB 8181-2005《消防水枪》的性能要求。 直流开关水枪是灭火或冷却用的射水工具，适用于远距离补救一般固体物质火灾。也可用于建筑冲洗、农田灌溉、矿山采掘等。 本产品有重量轻、强度高、耐腐蚀、连接灵活方便等特点，可在-30℃~55℃范围内正常使用。 主要材质：YL104压铸铝合金，结构：本产品主要由枪体、球阀、管牙接口及橡胶密封圈等零部件组成。 该直流水枪为全铝合金材质的开关式水枪，喷射的水流为柱状，射程远、流量大、冲击力强，用于扑救一般固体物质火灾，以及灭火时的辅助冷却等。 1、直流射程≥28.8m； 2、额定喷射压力：≥0.35MPa,额定流量≥7.5L/s（±8%）； 3、水枪操作力矩≥7.5N·m； 4、手柄指向出水口是“开”，手柄垂直水枪轴线是“关”，并且这两个位置有限位功能；≥接口公称直径：65mm；
11 | 多功能水枪 | 4 | 1460 | 5840 | 个 | 产品符合GB8181-2005《中华人民共和国国家标准》 接口：采用锻造工艺，选用铝镁合金A6061材质，表面黑色阳极氧化防腐处理； 枪体：枪体T6铝合金结构，坚固且重量轻。 枪头：枪头有阻燃橡胶保护套，它在极热的环境下也不会融化，是极好的绝缘体，保证了在极热的情况下消防枪仍然可以正常工作，不会有燃烧现象；同时在低温时也不会粘住消防员的手指。 手柄：人体工程学防滑抗阻燃尼龙手枪握柄；销轴和螺钉均为不锈钢、铜材质。 技术参数：公称压力≥0.6MPa/最大压力≥1.6MPa/球阀通孔直径≥25mm /额定喷射压力≥0.6MPa/额定流量(8L/s±8% ),射程≥32m 产品重量：≤1.8kg 枪体长度：240mm±20mm
12 | 多功能水枪 | 5 | 800 | 4000 | 个 | 1.符合国家标准GB 8181-2005《消防水枪》的性能要求。 2.QLD6.0/8III-B导流式直流喷雾水枪（又称无后坐力多功能水枪）是在直流水枪型式基础上增添了改变水流形式装置，具有制造工艺先进、外观美、质量轻、备有多种功能、操作简便。其特点：在设计工作压力下给水时能消除喷射反作用力，减轻使用者的劳动强度，保证了水枪喷射灭火的准确有效。根据险情，可以调节水的流量，同时可以调节喷射形式：直流、开花、喷雾等。同时也可以消除水带收、放时产生的捻度（扭曲、打折）。 3.采用锻造工艺，选用铝镁合金A6061材质，表面黑色阳极氧化防腐处理； 枪体：枪体铝合金结构，坚固且重量轻。。 4、额定喷射压力:≥0.64MPa;最大压力≥ 1.6MPa 5、档位:2.5/5/6.5/8/三档 6、射程:≥32M 7、喷雾角调节范围:0~100° 8、操作力矩:≤7.1N.m
13 | 三分水器 | 2 | 2000 | 4000 | 个 | 产品特性： 接口：采用锻造工艺，等同或高于铝镁合金A6061材质，表面金色阳极氧化防腐处理。 阀体：采用压铸工艺，等同或高于YL112材质，表面红色喷塑防腐处理。 手柄：采用锻造工艺，等同或高于铝镁合金A6061材质，表面阳极氧化防腐处理。 球体：等同或高于铝合金材质，减压式T型通孔球体，表面黑色阳极氧化防腐处理。 把手：蓝色T型浸塑把手。 密封圈：采用防脱结构设计，空排水时有效防止密封圈脱落。 ★重量扭力： 80/65х3-2.5K卡式三分水器＝4.5 kg（±0.1） 阀门开启力（N）＝86.7（±2）
14 | 三分水器 | 5 | 660 | 3300 | 个 | 公称通径：80/65mm； 出口通径数量：DN65×3； 公称压力：≥1.6MPa。 重量：≤7.3KG 最大开启力：≤120N
15 | 灭火防护靴 | 10 | 450 | 4500 | 套 | 1.符合GA6-2004《消防员抢险救援防护服装》标准要求， 2.由靴底、靴帮、靴内底、鞋垫和靴头等组成。 ★5.靴帮抗穿刺性能：≥300N，鞋帮抗热辐射性能：内表面温升4.2℃。 ★6.靴底抗穿刺性能：≥1100N。 ★7.防滑性能：始滑角≥20°。 ★8.电绝缘性能：泄漏电流≤3mA，击穿电压≥5000v。 ★9.阻燃性能：离火自熄时间0S，损毁长度≤100mm。 10.重量≤3kg。
16 | 灭火防护靴 | 10 | 210 | 2100 | 套 | 1.符合XF6-2004 《消防员灭火防护靴》标准。 2.重量：每双消防员灭火防护靴的重量≤3kg. 3.抗刺穿性能：消防员灭火防护靴外底的抗刺穿力≥2172N 4.抗切割性能：消防员灭火防护靴经总重为800g的刀头切割后不被割穿。 5.电绝缘性能：消防员灭火防护靴的击穿电压≥5000V，且泄漏电流≤0.27A。 6.隔热性能：消防员灭火防护靴在隔热性能试验中被加热30min时，靴底内表面的温升≤4℃；抗热辐射渗透性能：消防员灭火防护靴靴面经辐射热通量为l0kW/m2±lkWm/m2，辐照lmin后，其内表面温升≤21.2℃。 7.鞋头内置铝合金头层。 8.靴内由阻燃材料制作的舒适层和衬里层组成。 9.防砸性能：静压力试验后靴头间隙高度≤17.6mm,冲击：≥15.7mm.
17 | 灭火防护靴（棉） | 10 | 250 | 2500 | 套 | 1.符合XF6-2004 《消防员灭火防护靴》标准。 2.重量：每双消防员灭火防护靴的重量≤3kg. 3.抗刺穿性能：消防员灭火防护靴外底的抗刺穿力≥2172N 4.抗切割性能：消防员灭火防护靴经总重为800g的刀头切割后不被割穿。 5.电绝缘性能：消防员灭火防护靴的击穿电压≥5000V，且泄漏电流≤0.27A。 6.隔热性能：消防员灭火防护靴在隔热性能试验中被加热30min时，靴底内表面的温升≤4℃；抗热辐射渗透性能：消防员灭火防护靴靴面经辐射热通量为l0kW/m2±lkWm/m2，辐照lmin后，其内表面温升≤21.2℃。 7.鞋头内置铝合金头层。 8.靴内由阻燃材料制作的舒适层和衬里层组成。 9.防砸性能：静压力试验后靴头间隙高度≤17.6mm,冲击：≥15.7mm.
18 | 50米65水带 | 4 | 950 | 3800 | 个 | 1.型号规格：20型-65-50米，按照国家标准：GB6246-2011生产。 2.单位长度质量（g/m）：≤320。 3.爆破压力（MPa）：≥7.08。 4.延伸率（%）：≤2.7。 5.膨胀率（%）：≤6.6。 6.附着强度织物层与衬里（N/25mm）：≥62.7。 7.扯断延长率（%）：≥388。 8.扯断强度（MPa）：≥50.2。 9.水带颜色：白色 10.水带两头均配有65口径的快速接口。带口缠绕铁丝为≥3道，水带和接口捆绑处有水带护皮保护以防损坏。水带与消防接口连接处不应发生渗漏、爆破或滑脱 11.外层材质采用高强度涤纶长丝线材质，工艺采用经圆织机环形编织而成，且耐压、耐磨、耐磨蚀、耐高低温、轻便柔软、易于清洗，使用寿命长。 12..水带一端清楚的标志着生产企业名称、产品名称和规格、生产日期及经线纬线和衬里材料.印刷的相关信息永不掉落。 13.包装：使用编织袋包装，包装结实牢固，便于搬运。
19 | 80变65卡扣变径 | 10 | 80 | 800 | 个 | 转换接口符合国家标准GB 12514.1-2005《消防接口 第1部分：消防接口通用技术条件》、GB 12514.3-2006 《消防接口 第3部分：卡式消防接口型式和基本参数》的要求。 接口公称通径：65mm雌卡/80mm雄卡，弹簧疲劳寿命：≥10000次，适用介质：水、水和泡沫混合液。 采用优质铝合金材质浇铸工艺精心加工而成，表面经阳极氧化处理，具有强度高、耐腐蚀的性能优点。接口表面无结疤、裂痕、砂眼，加工表面无伤痕。接口与水带连接部锐角经倒钝处理，橡胶密封圈采用耐油橡胶，面上没有气泡、杂质、裂口和凹凸不平等缺陷。 密封性能：在0.3Mpa和1.6Mpa水压下均不发生渗漏现象。水压性能：接口在2.4Mpa水压下，不出现可见裂缝或断裂现象，试验后能够正常操作使用。跌落性能：接口从1.5米高处自由落下5次，均无损坏并能正常操作使用。耐腐蚀性能：接口经96h连续喷射盐雾腐蚀试验后，接口表面无起层、氧化、剥落或其它肉眼可见的点蚀凹坑。试验后能够正常操作使用。
20 | 80闷盖 | 10 | 90 | 900 | 个 | 材质:铝合金； 公称压力/MPa：≥1.6； 公称通径/mm：≥80； 操作力/N：≤86.4 技术性能符合GB 12514.1-2005《消防接口 第1部分：消防接口通用技术条件》、GB 12514.2-2006《消防接口 第2部分：内扣式消防接口型式和基本参数》
21 | 防爆照明灯 | 20 | 210 | 4200 | 个 | 1.隔爆型最高防爆等级Ex dib IICT6Gb，可在各种易燃易爆场所安全工作。 2.采用固态免维护LED光源，光效高，聚光好，平均使用寿 命长达10万小时； 3.具有工作光、强光、频闪三种光设计，按动按钮可进行自由转换。强光远射距离，实测≥1100米，弱光≥900米。 4.人性化的电量指示和低电压警示功能设计，开关按钮显示电量，70%以上电量显示绿色，30%以下电量显示红色，可随时查询电池电量；当电量不足时，灯具会自动提示进行充电。
22 | 水域救援15米抛绳包 | 5 | 150 | 750 | 个 | 1、性能（功能）要求 1.1 绳索长度≥15m； 1.2 绳索直径≥8mm； 1.3 断裂强力≥4.5KN。 1.4延伸率：≥6.7% 1.5线密度：≥27.8（g/m）。 1.6重量：≥0.843kg 2、材料要求 绳索采用高强丙纶丝材料。 3、结构要求 绳包为腰挂式，可调节，内置绳子收纳包，绳子为连续编织结构。 4、外观要求 绳包主体颜色为红黑色，内包带漏水网及反光标识，绳子为醒目橙色及带反光带标。 5、安全要求 绳包具有快速抛投功能，可漂浮于水上，绳子具有高强度拉力，高强反光。
23 | 新式呼救器 | 20 | 370 | 7400 | 个 | 符合GB 27900-2011 《消防员呼救器》 充电装置：独立充电座，放入即可充电,取 用方便 防爆标志Ex ib IIB T4 Gb/Ex ibD 21 T130℃ 连续开机时间≥24h 连续报警时间≥240min 质量≤220g
24 | 安全钩 | 30 | 110 | 3300 | 个 | 1.大O型安全钩，长轴外径≥13cm，宽≥6.8cm，破断强度闭合状态下≥30KN。 2.钩口闭合方式:齿形、丝扣锁。 3.自重：≤259g。 4.开口距离：≥20mm。
25 | 20米安全绳 | 20 | 150 | 3000 | 个 | 1、本产品符合GA494-2004《消防用防坠落装备》 2、用途：通用型安全绳是消防员在灭火救援、抢险救灾或日常训练中仅用于承载人的绳子，具有强度高、延伸率小、耐高温、抗冲击性能好等特点。 3、结构：为夹心绳，承重部分由连续纤维材料制成，强度高、延伸率小、抗冲击性能好、耐高温。 4、本安全绳整体粗细均匀、结构一致，表面无任何机械损伤，并且绳两端妥善收尾。整绳由绳芯、绳皮连续组合而成。具备强度高、延伸率小、抗冲击性能好等特点。使用同种材料的细绳扎缝50mm,在扎缝处热封，扎缝处包以裹紧的橡胶或塑料套管，在绳尾处采用热封方式标注标签内容，包含产品型号、商标、生产日期及批次等。 5、技术参数： 5.1直径：≥9.5mm；长度20米 5.2破断强度：≥20kN； 5.3延伸率：≤6%； 5.4耐高温性能：经204°C士5"C的耐高温性能试验后，安全绳不应出现融熔、焦化现象。
26 | 手提式照明灯 | 1 | 300 | 300 | 个 | 隔爆型最高防爆等级Ex dib IICT6Gb，可在各种易燃易爆场所安全工作。 采用固态免维护LED光源，光效高，聚光好，平均使用寿 命长达10万小时； 具有工作光、强光、频闪三种光设计，按动按钮可进行自由转换。强光远射距离，实测≥1100米，弱光≥900米。 人性化的电量指示和低电压警示功能设计，开关按钮显示电量，70%以上电量显示绿色，30%以下电量显示红色，可随时查询电池电量；当电量不足时，灯具会自动提示进行充电。 高能无记忆锂电池，容量大，无污染，充放电性能优异，自放电率低。 外壳采用进口高硬度合金材料，具有极高的抗强力碰撞和冲击能力；密封性好，最大可在5米处水下正常工作。 耐温测试：试验温度95℃，试验湿度：90±5 最高表面温度：≥80℃（试验电压：DC12.2V） 气体防爆符合T6组别 外形美观，体积小，重量轻，可采用手提、肩挎等携带方式，携带方便。 冷白、暖白两种不同色温的光源，用户可根据实际需要进行选择。 重量：≤0.8Kg 连续放电时间：强光≥6h,工作光:≥12h,频闪: ≥22h 实测可视射距: ≥1100 m 充电时间:6--8h 电池使用寿命:≥1000(循环)
27 | 无人机电池 | 3 | 800 | 2400 | 个 | 容量：≥3850 毫安时 标称电压：≥15.4 伏 充电限制电压：≤17.6 伏 电池类型：LiPo 4S 能量：≥59.29 瓦时 重量：297 克±10克 充电环境温度：5℃ 至 40℃ 最大充电功率：≥80 瓦
28 | 橡皮艇 | 1 | 25000 | 25000 | 个 | 规格≥430*190cm，黑色厚度≥1.2mm 每套配备:铝合金底板一套，合金船桨一副，打气筒1个 舷外机：二冲程≥30P。
29 | 65水带接口（内扣式） | 30 | 110 | 3300 | 个 | 接口的技术规格符合GB 12514.1-2005《消防接口 第1部分：消防接口通用技术条件》、GB 12514.2-2006 《消防接口 第2部分：内扣式消防接口型式和基本参数》的要求。 为内扣式接口，公称压力：≥1.6MPa，公称通径：65mm，操作力矩：0.5-2.5N·m，适用介质：水、水和泡沫混合液。 采用优质铝合金材质浇铸工艺精心加工而成，表面经阳极氧化处理，具有强度高、耐腐蚀的性能优点。接口表面无结疤、裂痕、砂眼，加工表面无伤痕。接口与水带连接部锐角经倒钝处理，橡胶密封圈采用耐油橡胶，面上没有气泡、杂质、裂口和凹凸不平等缺陷。 密封性能：在0.3MPa水压和1.6Mpa水压下均不发生渗漏现象。水压性能：接口在1.5倍公称压力水压下，不出现可见裂缝或断裂现象，试验后能够正常操作使用。跌落性能：接口从1.5米高处自由落下5次，均无损坏并能正常操作使用。耐腐蚀性能：接口经96h连续喷射盐雾腐蚀试验后，接口表面无起层、氧化、剥落或其它肉眼可见的点蚀凹坑。试验后能够正常操作使用
30 | 80水带接口（内扣式） | 30 | 120 | 3600 | 个 | 接口的技术规格符合GB 12514.1-2005《消防接口 第1部分：消防接口通用技术条件》、GB 12514.2-2006 《消防接口 第2部分：内扣式消防接口型式和基本参数》的要求。 为内扣式接口，公称压力：≥1.6MPa，公称通径：≥80mm，操作力矩：0.5-2.5N·m，适用介质：水、水和泡沫混合液。 采用优质铝合金材质浇铸工艺精心加工而成，表面经阳极氧化处理，具有强度高、耐腐蚀的性能优点。接口表面无结疤、裂痕、砂眼，加工表面无伤痕。接口与水带连接部锐角经倒钝处理，橡胶密封圈采用耐油橡胶，面上没有气泡、杂质、裂口和凹凸不平等缺陷。 密封性能：在0.3MPa水压和1.6Mpa水压下均不发生渗漏现象。水压性能：接口在1.5倍公称压力水压下，不出现可见裂缝或断裂现象，试验后能够正常操作使用。跌落性能：接口从1.5米高处自由落下5次，均无损坏并能正常操作使用。耐腐蚀性能：接口经96h连续喷射盐雾腐蚀试验后，接口表面无起层、氧化、剥落或其它肉眼可见的点蚀凹坑。试验后能够正常操作使用
31 | 便携式小型手持水炮 | 1 | 8000 | 8000 | 个 | 符合GB 19156-2019《消防炮通用技术条件》标准。 参数： 定位功能，可在65°、90°、115°、135°之间任意切换。 重量≥2.8公斤。 流量≥20L/s。 射程：多功能炮头≥30米，直流炮头≥35米
32 | AED除颤仪 | 1 | 9000 | 9000 | 个 | 1；自动体外除颤仪，可自动分析患者是否需要除颤，需要除颤时自动充电，并发出建议电击的提示； 2：安全要求：符合GB 9706.1-2007、GB 9706.8-2009标准 3：环境要求：符合GB/T 14710-2009标准 4：适用于成人及儿科（年龄小于8岁或体重低于25千克）患者使用 5：具备中文语音提示、LED指示灯可视性提示功能 6：具有便携提手，设计科学合理，携带方便； 7：两健即可完成操作，无盖子、盖板等，提高急救效率； 8：双相截顶指数波，最大输出能量≤200J； 9：充电时间：从开始分析到最高能量除颤放电准备好时间≤7秒； 10：患者阻抗测量范围：≥20-200Ω； 11：除颤脉冲最大电压：≤1100V 12：非可电击心律识别率（无人为干预）：≥98.8% 13：具有CPR节拍器，且节拍器频率符合AHA相关规定 14：具备醒目、简单明了的文字或图示操作指南，提高急救效率； 15：预连接电极片，确保施救效率； 16：具备至少420分钟ECG记录、30分钟现场录音记录，可存储ECG波形、抢救事件记录、放电时间、除颤电击次数等，并可通过红外端口导出 17：具备LED指示灯，且LED指示灯亮起节奏与急救流程同步； 18：防水防尘等级：≥IP55； 19：AED主机无包装1.5m抗跌落，跌落后仍可正常工作 20：AED主机使用期限：≥9年 21：电池：待机时间：≥5年，最大能量除颤次数：≥250次 22：整机重量：≤2kg（含电极片），方便运送，确保急救时效性 23：储存温度：-40℃～70℃ 24：工作温度：-20℃～55℃ 25：-20℃工作时间：≥3小时； 26：55℃工作时间：≥5小时 27：70℃高温存储时间：≥4小时； 28：无USB、蓝牙等非必要接口，减少电量消耗及故障几率
33 | 抢险救援手套 | 8 | 450 | 3600 | 套 | 手套具有贴手效果，羊皮制，单层皮设计，适合消防比武竞技使用，皮质厚度0.45-0.5mm，具有预热收缩率低，使用中舒适、灵巧、方便等特点。
34 | 抢险救援手套 | 20 | 150 | 3000 | 套 | 符合G4633-2006《消防员抢险救援防护服装》标准。提供检验报告。 抢险救援手套芳纶针织布及牛皮材料组合而成。内外层阻燃抗撕拉芳纶针织布，掌心五指头层牛皮分段覆盖活动灵活掌心防割，袖口采用内扣收缩式+魔术贴，穿戴快速便捷。 用途: 用于抢险救援作业时的手部防护，手套为五指分离式，对指部、手掌、手背、腕部等提供防护。目考虑人体工程学设计，和手掌贴合性好，佩戴舒服，易于穿脱。具有阻燃、防穿刺、防切割、摩擦系数大、透气性良好、防撞、耐用等特性。 产品参数: 1、阻燃性能:续燃时间(s):经向:≤1；纬向:≤1；损毁长度(mm):经向:≤10；纬向:≤10；熔融、滴落:无。 2、热稳定性能:手套尺寸变化率(%):长方向:≤1.3、宽方向:≤1.9；手套在180℃温度下保持5min，试样表面无明显变化，目无熔融熔滴和剥离现象。舒适层尺寸变化率(%):≤1。 3、耐磨性能:试样在9kPa的压力下，经8000次循环摩后，试样未被磨穿。 4、抗切割性能:≥9N; 5、耐撕破性能:≥50N、背面外层:经向:1.8×10²、纬向:1.6×10²; 6、抗机械刺穿性能:≥100N: 7、灵巧性能:徒手控制百分比:≥104%; 8、抓握性能:≥100%; 9、穿戴性能:救援手套的穿戴时间:≤6.3s。
35 | 抢险救援手套 | 50 | 80 | 4000 | 套 | 产品符合GA633-2006《消防员抢险救援防护服装》标准。 采用优质牛皮材料组合而成。具有优良的防火、防水、隔热、透气等性能。为消防人员在火场及救援现场提供良好的个人保护，可与消防员灭火防护服配套使用 消防手套是由特种牛皮材质制作，手套表面无粉末、无颗粒污染物、不掉毛因此不会对无尘环境造成污染。 用途：适用于灭火时对手、手腕的防护，防止划伤与割伤。具备阻燃、隔热、防水、舒适、耐磨等性能。能适合在180-300℃的高温环境下使用。 特点： 隔热层：采用具有隔热、阻燃、防热辐射等性能的面料。 款式：五指式 技术参数： 1、抗切割性能：≥6.2N； 2、耐撕破性能：经向：≥81N；纬向：≥65N； 3、抗机械刺穿性能：≥58N； 4、灵巧性能：徒手控制百分比：≥104%； 5、抓握性能：≥100%； 穿戴性能：穿戴时间为：≤7.0s。
36 | 15米轻型金属拉梯（约54kg） | 1 | 15000 | 15000 | 个 | 符合GA137-2007《消防梯》， 侧板材质铝合金，工作长度15000± 300mm，最小梯宽350 ±4mm，整梯质量≤58KG
37 | 4.5米静力绳 | 10 | 80 | 800 | 个 | 直径≥11mm，适用于打绳结，灯芯结构：≥17股承重绳芯，平行排列， 轻型安全绳的最小破断强度应不≥31kN。当承重达到最小破断强度的10%， 安全绳的延伸率≤5.4%。经204℃士5℃的耐高温性能试验后，安全绳不应出现融熔、 焦化现象。破断强度≤20kN
38 | 四折训练担架 | 1 | 500 | 500 | 个 | 四折训练担架，不带轮，牛津布材质
39 | 6米拉梯 | 1 | 1330 | 1330 | 个 | 采用精选多年优质毛竹为原料，经特殊工艺防腐、防蛀、脱脂、高温处理、多层粘合成材制成。工作长度6±0.2m，最小梯宽300±3mm，侧摇摆曲残余变形比值（％）≤0.2。整梯质量≤30kg。梯蹬与侧板紧密吻合，无松动和加楔。拉梯在展开和缩合的过程中，其限位装置牢固可靠。拉梯进行单撑脚载荷试验后，撑脚及联接件无松动、损伤及变形。 本产品执行GA137-2007《消防梯》的标准要求。
40 | 24款灭火防护服标识 | 30 | 50 | 1500 | 个 | 适用于24款灭火防护服材质布的（包含翼型标，干部进盾牌，队旗标，金色臂章，姓名牌）
41 | 机动链锯链条 | 5 | 120 | 600 | 个 | 油锯链条，≥22刀，≥44节，≥12寸。
42 | 两折折叠担架 | 1 | 515 | 515 | 个 | 采用高强度铝合金材料和牛津革面制成，它具有重量轻、体积小、携带方便、使用安全等特点，四轮 带拉杆款式，比武专用。展开尺寸：≥185*50*19.5CM。承重：≥159kg,质量：≤8.5kg
43 | 小型手持电动打磨机 | 1 | 150 | 150 | 个 | 电池款，电压:6V，夹持范围:0.5-3.2m，空载转速:3500-16000r/min，割戒指用 1#戒指： 直径≥19mm 厚度≥0.5mm 1#戒指切割时间≤1s 1#戒指切割时间(连接万向软轴)≤2s: 2#戒指: 直径≥18mm 厚度≥0.5mm 2#戒指切割时间≤1s 2#戒指切割时间(连接万向软轴)≤2s
总价 |  |  |  | 342050