## Sheet1
附件1：
玉溪市消防救援支队载重无人机及灭火救援荷载装备采购项目技术参数公示稿
序号 | 装备名称 | 数量 | 技术参数 | 备注
1 | 载重无人机A | 1 | ▲1.整体要求：包括载重无人机≥1件（套）、空吊系统≥1件（套）、飞行电池≥4块、智能充电箱≥1件（套），带屏遥控器≥2件（套）、遥控器电池≥4件（套）、辅助灭火荷载模块≥1件（套）、航空便携箱≥2个（分别为携行无人机及电池充电器）。 2.载重无人机： 2.1飞行器裸机重量（无配件）：≤45kg；飞行器最大起飞重量（货箱模式）≥90kg；▲最大单电载重≥40kg； 2.2飞行器轴距≥2000mm； 2.3飞行高度≥5000m；最大飞行海拔高度≥6000m ； 2.4可抗风速≥10m/s； ▲2.5等级防护≥IP55； ▲2.6 FPV相机画面分辨率≥1920×1080，有效像素≥2000万； 2.7遥控器支持飞行双控模式； 2.8可与智能飞行管理软件适配； 2.9支持遥控器和飞机之间的控制及图传链路通过4G进行备份，在自有图传链路信号质量较差时可以自动切换到4G图传； 2.10支持高精度定位，水平定位偏差≤500mm，垂直定位偏差≤500mm； 3.空吊系统：包括但不限于卷扬机组件、配重块、运输脚架、延长绳索等配件。 3.1主体重量≤3kg（不包含配重块及挂钩）； 3.2触地释放功能支持≥30千克载重； 3.3线缆长度≥15米； 3.4防护等级≥IP55； 3.5支持应急脱困模式，支持悬挂消摆模式，支持手动操作，支持自主操作。 4.飞行电池及供电： 4.1同无人机同一品牌，三元锂电池或更优材质电池，容量不低于35000mAh； 4.2电池安装方式：插拔式； 4.3工作环境温度：不低于10℃ 至 45℃区间值； 4.4支持电池自加热。 5.辅助灭火荷载模块 5.1适配灭火剂种类：消防泡沫/消防水剂； 5.2水带直径：≥25mm； 5.3安装方式：快拆； 5.4重量：12kg（±2kg）； 5.5喷射距离：≥10米； 5.6使用高度：≥70米； 5.7水带长度：≥90米； 5.8喷口有效射程:≥8米； 5.9耐压：≥2.5Mpa； 5.10爆破压力≥3.2Mpa； 5.11接头方式：一体式锻造接头。 6.无人机保险： 6.1服务时长：≥1年； 6.2易损件保险额度：≥5000元，保障范围包括易损件，包含桨叶及桨夹（含电机保护壳）、脚架部份（除后雷达、4G DONGLE/脚架SDR天线）、空吊系统； 6.3基础保险额度：≥30000元，保险范围包括除易损件、电池、充电器、遥控器及其它自选配件之外； 6.4第三方责任险单次最高赔付额度≥50万（一年）。
2 | 载重无人机B | 2 | ▲1.整体要求：包括载重无人机≥1、空吊系统≥1、飞行电池≥2，智能充电系统≥1，带屏遥控器≥1，4G增强模块≥1，图传中继≥1，航空便携箱≥2（分别为携行无人机及智能充电系统）。 2.载重无人机： 2.1飞行器裸机重量（无配件）：≤65kg；飞行器最大起飞重量≥145kg；▲最大单电载重≥85kg； 2.2飞行器轴距≥2200mm； 2.3飞行相对高度≥30m；最大飞行海拔高度≥6000m ； 2.4可抗风速≥6m/s； ▲2.5等级防护≥IP55； 2.6可与智能飞行管理软件适配，须支持雷达避障及视觉避障； 2.7支持遥控器和飞机之间的控制及图传链路通过4G进行备份，在自有图传链路信号质量较差时可以自动切换到4G图传。 3.空吊系统：包括但不限于运输脚架、称重模块、绳索、挂钩等配件。 3.1.主体重量≤2.5kg（不包含称重模块及绳索挂钩）； 3.2.挂载重量≥80kg； 3.3.线缆长度≥10米； 3.4.防护等级≥IP55； 3.5.支持悬挂消摆模式。 4.飞行电池及供电： 3.1同无人机同一品牌，三元锂电池或更优材质电池，容量不低于40000mAh； 3.2电池安装方式：插拔式； 3.3.工作环境温度：不低于10℃ 至 45℃区间值；； 3.4.充电方式：充电时间≤10 分钟，支持电池自加热。 5.4G增强模块： 5.1技术标准：支持TDD-LTE / FDD-LTE / WCDMA； 5.2数据接口：支持USB TypeC（2.0）； 5.3数据卡接口：支持6 PIN NANO SIM卡接口； 5.4天线：≥2个； 5.5重量：≤15g。 6.图传中继：支持无网络环境下提升无人机遥控距离功能，最大信号有效距离（无人机-中继距离）≥10公里，重量≤2kg。 7.无人机保险： 7.1服务时长：≥1年； 7.2易损件保险额度：≥5000元，保障范围包括易损件，包含桨叶及桨夹（含电机保护壳）、脚架部份（除4G增强模块、多功能基站）、空吊系统； 7.3基础保险额度：≥30000元，保险范围包括除易损件、电池、充电器、遥控器及其它自选配件之外； 7.4第三方责任险单次最高赔付额度≥50万（一年）。
3 | 背负式系留供电装置 | 1 | ▲1.整体要求：支持大疆M300/350等机型，配置系留模块一套，包含固定式系留照明模块两套，机载模块一套，地面系留箱一套； 2.机载模块重量≤500g； 3.地面系留箱≤400mm×300mm×250mm； 4.箱体重量≤10kg； 5.线缆长度≥50m； ▲6.输出功率≥3000W； ▲7.金属外壳，防火、防酸碱腐蚀、阻燃 ；坚固抗压，可承受40公斤压力不损坏； ▲8.双散热风扇，独立控制：系留箱交流接入后，小功率风扇启动；高压电源开始工作后，大功率风扇启动； 9.系留箱交流接入后，小功率风扇启动； 10.高压电源开始工作后，大功率风扇启动 ； ▲11.系留绝缘电阻≥1400MΩ/km·20℃； ▲12.输入电压≥380伏，从系留线缆直接取电，与无人机电池隔离不导通； ▲13.系留模块需提供产品检测报告。
4 | 窄带自组网语音通信中继模块 | 1 | ▲1.支持大疆M300/350等机型； ▲2.支持一键式开机、随地架设、预设频率； ▲3.兼容性：支持标准PDT对讲机接入； ▲4.频率范围：350-470MHz； 5.写频方式：支持无人机遥控器直接写频； 6.发射功率：≥5W； 7.防护等级：≥IP67； ▲8.重量：≤500g； 9.工作温度：-30℃~+60℃。